## 表紙
参 考 資 料
この「参考資料」は、入札参加者の適正かつ迅速な見積に資するための資料であり、建設工事請負基準約款第１条にいう設計図書ではない。 従って「参考資料」は請負契約上の拘束力を生じるものではなく、請負者は施工条件、地質条件等を十分考慮して、仮設、施工方法、安全対策等工事目的物を完成するための一切の手段について請負者の責任において定めるものとする。

## 設計書表紙
|  |  |  | 堰場松川線送配水仮設管布設工事 | [8 empty] | 調 査
令和 | 6 |  | 年度 | [5 empty] | 実施設計書
設 計
[8 empty] | 令和 | 年 | 0 | 月 | 0 | 日 | 着 手
水第1号 |  |  |  | 工 事 日 数 | 200 | 日 間
[8 empty] | 令和 | 年 | 0 | 月 | 0 | 日 | 竣 工
実 施
| 設 計 額 |  |  |  | 円 |  |  | 施 工 地 名
元
変 更 設 計 額 |  |  |  |  | 円
実 施
| 請 負 額 |  |  |  | 円 |  |  | 南魚沼郡湯沢町大字 |  | 土樽 |  |  |  |  | 地内
元
変 更 請 負 額 |  |  |  |  | 円
送配水仮設管布設
REPICS管 φ250 L=180m
実施 |  | ポリエチレン管 φ250 L=20m |  |  |  |  | 変更
元
設計概要 | [6 empty] | 設計概要

## 諸経費計算表
本 工 事 内 訳 表
費 目 | 工 種 | 種 別 | 細 別 | 単 位 | 変 更 前 |  |  | 変 更 後 |  |  | 備 考
[5 empty] | 数 量 | 単 価 | 金 額 | 数 量 | 単 価 | 金 額
直接工事費
|  |  |  | 式 | 1
共通仮設費
|  |  |  | 式 | 1
管材費
|  |  |  | 式 | 1
率計算分
|  |  |  | 式 | 1
純工事費
|  |  |  | 式 | 1
現場管理費
|  |  |  | 式 | 1
率計算分
|  |  |  | 式 | 1
工事原価
|  |  |  | 式 | 1
一般管理費等
|  |  |  | 式 | 1
一般管理費
|  |  |  | 式 | 1
率計算分
|  |  |  | 式 | 1
契約保証費
|  |  |  | 式 | 1
工事価格
|  |  |  | 式 | 1
本 工 事 内 訳 表
費 目 | 工 種 | 種 別 | 細 別 | 単 位 | 変 更 前 |  |  | 変 更 後 |  |  | 備 考
[5 empty] | 数 量 | 単 価 | 金 額 | 数 量 | 単 価 | 金 額
消費税等相当額
|  |  |  | 式 | 1
本工事費
|  |  |  | 式 | 1

## 本工事内訳表
本 工 事 内 訳 表
費 目 | 工 種 | 種 別 | 細 別 | 単 位 | 変 更 前 |  |  | 変 更 後 |  |  | 備 考
[5 empty] | 数 量 | 単 価 | 金 額 | 数 量 | 単 価 | 金 額
配水管布設工
|  | 仮設配水管資材 | [8 empty] | A0012//A01
|  |  |  | 式 | 1
|  | 仮設配水管労務 | [8 empty] | A0013//A01
|  |  |  | 式 | 1
|  | 配水管土工 | [8 empty] | A0011//A02
|  |  |  | 式 | 1
合 計

## 明細表
仮設配水管資材 1式当たり明細表
A0012 A01
名 称 | 規 格 | 単 位 | 変 更 前 |  |  | 変 更 後 |  |  | 雑 | 備 考
|  |  | 数 量 | 単 価 | 金 額 | 数 量 | 単 価 | 金 額
水道用仮設配管 | REPCS 直管 | [8 empty] | G00000000001//A05
| φ250 1本4.0m | 本 | 30
水道用仮設配管 | REPCS 直管 | [8 empty] | G00000000001//A06
| φ250 1本1.0m | 本 | 2
水道用仮設配管 | REPCS フレキシブル管 | [8 empty] | G00000000001//A02
| φ250 1本1.6m | 本 | 19
水道用仮設配管継手 | REPCS 90°エルボ | [8 empty] | G00000000001//A03
| φ250 | 個 | 4
水道用仮設接続短管 | REPCS 接続短管 フランジS×F | 2 | [7 empty] | G00000000001//A01
| φ250 | 個 | 2
水道用仮設配管継手 | REPCS ジョイント | [8 empty] | G00000000001//A04
| φ250 | 個 | 2
水道用ｿﾌﾄｼｰﾙ仕切弁 内ﾈｼﾞ式 2種7.5K
| FCD製 呼び径250 内外面粉体塗装 手動式 | 個 | 1
変換継手 | PEP×DIP | [8 empty] | G00000000002//A01
| 250A | 個 | 1
水道用配水用ポリエチレン管 | JWWA-K144 | [8 empty] | G00000000003//A01
| φ250 5m/本 | 本 | 4
水道配水用PE管継手 EF継手(両挿し)
| EF片受90°ｴﾙﾎﾞ 呼び径250mm | 個 | 6
水道配水用PE管継手 EF継手(両挿し)
| EFﾁｰｽﾞ 呼び径250×250mm | 個 | 1
フランジ短管（両挿し）
| φ250 | 個 | 2
水道配水用PE管継手 EF継手(両端EF受口)
| EFｿｹｯﾄ 呼び径250mm | 個 | 21
仮設配水管資材 1式当たり明細表
A0012 A01
名 称 | 規 格 | 単 位 | 変 更 前 |  |  | 変 更 後 |  |  | 雑 | 備 考
|  |  | 数 量 | 単 価 | 金 額 | 数 量 | 単 価 | 金 額
合 計
|  | 式 | 1
仮設配水管労務 1式当たり明細表
A0013 A01
名 称 | 規 格 | 単 位 | 変 更 前 |  |  | 変 更 後 |  |  | 雑 | 備 考
|  |  | 数 量 | 単 価 | 金 額 | 数 量 | 単 価 | 金 額
ステンレス鋼管布設工 | 機械据付 | [8 empty] | B00000000001//A01
| φ250 | ｍ | 180
ﾎﾟﾘｴﾁﾚﾝ管据付工 | [9 empty] | 第2号単価表
| 呼び径250mm | ｍ | 20
ステンレス継手工 | 機械据付 | [8 empty] | B00000000001//A02
| φ250 | 口 | 57
ﾎﾟﾘｴﾁﾚﾝ管継手工 | [9 empty] | 第4号単価表
| 呼び径250mm 融着継手 | 口 | 21
ﾌﾗﾝｼﾞ継手工
| JWWA 7.5K 呼び径250mm | 口 | 4
ﾒｶﾆｶﾙ継手工 | [9 empty] | 第6号単価表
| 呼び径250mm | 口 | 1
ステンレス鋼管撤去工 | 機械据付 | [8 empty] | B00000000001//A03
| φ250 | ｍ | 180
既設ﾎﾟﾘｴﾁﾚﾝ管撤去吊上げ積込み | [9 empty] | 第8号単価表
| 呼び径200mm | ｍ | 20
合 計
|  | 式 | 1
配水管土工 1式当たり明細表
A0011 A02
名 称 | 規 格 | 単 位 | 変 更 前 |  |  | 変 更 後 |  |  | 雑 | 備 考
|  |  | 数 量 | 単 価 | 金 額 | 数 量 | 単 価 | 金 額
機械掘削工(ﾊﾞｯｸﾎｳ) | 排対2次 山積0.28m3(平積0.2m3) | [8 empty] | 第9号単価表
|  | m3 | 33.9
管路埋戻費(機械埋戻･ﾊﾞｯｸﾎｳ) | ﾀﾝﾊﾟ締固め | [8 empty] | 第10号単価表
| ﾊﾞｯｸﾎｳ 排2次 山積0.28m3(平積0.2m3) | m3 | 9.74
管路埋戻費(機械埋戻･ﾊﾞｯｸﾎｳ) | ﾀﾝﾊﾟ締固め | [8 empty] | 第11号単価表
| ﾊﾞｯｸﾎｳ 排1次 山積0.45m3(平積0.35m3) | m3 | 18.36
上層路盤工 | 施工幅1.8m未満 | [8 empty] | 第12号単価表
| 再生ｸﾗｯｼｬｰﾗﾝ RC-40 t=25cm(2層) | m2 | 4.8
合 計
|  | 式 | 1

## 単価表
|  |  | ステンレス鋼管布設工 1ｍ当たり単価表 | [5 empty] | 機械据付
φ250
B00000000001 A01
名 称 | 規 格 | 単 位 | 変 更 前 |  |  | 変 更 後 |  |  | 雑 | 備 考
|  |  | 数 量 | 単 価 | 金 額 | 数 量 | 単 価 | 金 額
配管工
人
普通作業員
人
ｸﾚｰﾝ装置付ﾄﾗｯｸ運転 | [9 empty] | 第13号単価表
| 4t級2.9t吊 | 日
合 計
|  | ｍ | 10
単位当り
|  | ｍ | 1
ﾎﾟﾘｴﾁﾚﾝ管据付工 1ｍ当たり単価表
呼び径250mm
名 称 | 規 格 | 単 位 | 変 更 前 |  |  | 変 更 後 |  |  | 雑 | 備 考
|  |  | 数 量 | 単 価 | 金 額 | 数 量 | 単 価 | 金 額
配管工
人
普通作業員
人
ﾄﾗｯｸ損料 | ｸﾚｰﾝ装置付
| ﾍﾞｰｽﾄﾗｯｸ4～4.5t積 吊能力2.9t | 時間
合 計
|  | ｍ | 10
単位当り
|  | ｍ | 1
|  |  | ステンレス継手工 1口当たり単価表 | [5 empty] | 機械据付
φ250
B00000000001 A02
名 称 | 規 格 | 単 位 | 変 更 前 |  |  | 変 更 後 |  |  | 雑 | 備 考
|  |  | 数 量 | 単 価 | 金 額 | 数 量 | 単 価 | 金 額
配管工
人
普通作業員
人
合 計
|  | 口 | 10
単位当り
|  | 口 | 1
ﾎﾟﾘｴﾁﾚﾝ管継手工 1口当たり単価表
呼び径250mm 融着継手
名 称 | 規 格 | 単 位 | 変 更 前 |  |  | 変 更 後 |  |  | 雑 | 備 考
|  |  | 数 量 | 単 価 | 金 額 | 数 量 | 単 価 | 金 額
配管工 | [8 empty] | 9
人
普通作業員 | [8 empty] | 9
人
諸雑費
|  | ％ | 8.5
合 計
|  | 口 | 1
ﾌﾗﾝｼﾞ継手工 1口当たり単価表
JWWA 7.5K 呼び径250mm
名 称 | 規 格 | 単 位 | 変 更 前 |  |  | 変 更 後 |  |  | 雑 | 備 考
|  |  | 数 量 | 単 価 | 金 額 | 数 量 | 単 価 | 金 額
配管工 | [8 empty] | 9
人
普通作業員 | [8 empty] | 9
人
諸雑費
|  | ％ | 1
合 計
|  | 口 | 1
ﾒｶﾆｶﾙ継手工 1口当たり単価表
呼び径250mm
名 称 | 規 格 | 単 位 | 変 更 前 |  |  | 変 更 後 |  |  | 雑 | 備 考
|  |  | 数 量 | 単 価 | 金 額 | 数 量 | 単 価 | 金 額
配管工 | [8 empty] | 9
人
普通作業員 | [8 empty] | 9
人
諸雑費
|  | ％ | 1
合 計
|  | 口 | 1
|  |  | ステンレス鋼管撤去工 1ｍ当たり単価表 | [5 empty] | 機械据付
φ250
B00000000001 A03
名 称 | 規 格 | 単 位 | 変 更 前 |  |  | 変 更 後 |  |  | 雑 | 備 考
|  |  | 数 量 | 単 価 | 金 額 | 数 量 | 単 価 | 金 額
配管工
人
普通作業員
人
ｸﾚｰﾝ装置付ﾄﾗｯｸ運転 | [9 empty] | 第13号単価表
| 4t級2.9t吊 | 日
合 計
|  | ｍ | 10
単位当り
|  | ｍ | 1
既設ﾎﾟﾘｴﾁﾚﾝ管撤去吊上げ積込み 1ｍ当たり単価表
呼び径200mm
名 称 | 規 格 | 単 位 | 変 更 前 |  |  | 変 更 後 |  |  | 雑 | 備 考
|  |  | 数 量 | 単 価 | 金 額 | 数 量 | 単 価 | 金 額
配管工
人
普通作業員
人
ﾄﾗｯｸ損料 | ｸﾚｰﾝ装置付
| ﾍﾞｰｽﾄﾗｯｸ4～4.5t積 吊能力2.9t | 時間
合 計
|  | ｍ | 10
単位当り
|  | ｍ | 1
|  |  | 機械掘削工(ﾊﾞｯｸﾎｳ) 1m3当たり単価表 | [5 empty] | 排対2次 山積0.28m3(平積0.2m3)
名 称 | 規 格 | 単 位 | 変 更 前 |  |  | 変 更 後 |  |  | 雑 | 備 考
|  |  | 数 量 | 単 価 | 金 額 | 数 量 | 単 価 | 金 額
土木一般世話役 | [8 empty] | 1
人
普通作業員 | [8 empty] | 1
人
ﾊﾞｯｸﾎｳ(ｸﾛｰﾗ型)運転 | [8 empty] | 1 | 第14号単価表
| 排対2次 山積0.28m3(平積0.2m3) | 時間
諸雑費
|  | 式 | 1
合 計
|  | m3 | 100
単位当り
|  | m3 | 1
|  |  | 管路埋戻費(機械埋戻･ﾊﾞｯｸﾎｳ) 1m3当たり単価表 | [5 empty] | ﾀﾝﾊﾟ締固め
ﾊﾞｯｸﾎｳ 排2次 山積0.28m3(平積0.2m3)
名 称 | 規 格 | 単 位 | 変 更 前 |  |  | 変 更 後 |  |  | 雑 | 備 考
|  |  | 数 量 | 単 価 | 金 額 | 数 量 | 単 価 | 金 額
土木一般世話役 | [8 empty] | 1
人
普通作業員 | [8 empty] | 1
人
ﾊﾞｯｸﾎｳ運転 | [8 empty] | 1
| ｸﾛｰﾗ型 排2次 山積0.28m3(平積0.2m3) | 時間
ﾀﾝﾊﾟ運転 | [8 empty] | 1
| 60～80kg | 日
ｺﾝｸﾘｰﾄ用骨材 砂利40mm(洗い) | [8 empty] | 1
|  | m3 | 9.74
諸雑費
|  | 式 | 1
合 計
|  | m3 | 100
単位当り
|  | m3 | 1
|  |  | 管路埋戻費(機械埋戻･ﾊﾞｯｸﾎｳ) 1m3当たり単価表 | [5 empty] | ﾀﾝﾊﾟ締固め
ﾊﾞｯｸﾎｳ 排1次 山積0.45m3(平積0.35m3)
名 称 | 規 格 | 単 位 | 変 更 前 |  |  | 変 更 後 |  |  | 雑 | 備 考
|  |  | 数 量 | 単 価 | 金 額 | 数 量 | 単 価 | 金 額
土木一般世話役 | [8 empty] | 1
人
普通作業員 | [8 empty] | 1
人
ﾊﾞｯｸﾎｳ運転 | [8 empty] | 1 | 第17号単価表
| ｸﾛｰﾗ型 排1次 山積0.45m3(平積0.35m3) | 時間
ﾀﾝﾊﾟ運転 | [8 empty] | 1 | 第16号単価表
| 60～80kg | 日
諸雑費
|  | 式 | 1
合 計
|  | m3 | 100
単位当り
|  | m3 | 1
|  |  | 上層路盤工 1m2当たり単価表 | [5 empty] | 施工幅1.8m未満
再生ｸﾗｯｼｬｰﾗﾝ RC-40 t=25cm(2層)
名 称 | 規 格 | 単 位 | 変 更 前 |  |  | 変 更 後 |  |  | 雑 | 備 考
|  |  | 数 量 | 単 価 | 金 額 | 数 量 | 単 価 | 金 額
普通作業員 | [8 empty] | 1
人
再生ｸﾗｯｼｬｰﾗﾝ | RC-40 | [7 empty] | 1
|  | m3 | 31.75
ﾀﾝﾊﾟ運転 | [8 empty] | 1 | 第18号単価表
| 60～80kg | 日
諸雑費
|  | 式 | 1
合 計
|  | m2 | 100
単位当り
|  | m2 | 1
ｸﾚｰﾝ装置付ﾄﾗｯｸ運転 1日当たり単価表
4t級2.9t吊
名 称 | 規 格 | 単 位 | 変 更 前 |  |  | 変 更 後 |  |  | 雑 | 備 考
|  |  | 数 量 | 単 価 | 金 額 | 数 量 | 単 価 | 金 額
運転手(特殊)
人
軽油
|  | l | 33
ﾄﾗｯｸ[ｸﾚｰﾝ装置付] | ﾍﾞｰｽﾄﾗｯｸ4t級 吊能力2.9t
| 長期割引補正あり | 供用日
諸雑費
|  | 式 | 1
合 計
|  | 日 | 1
ﾊﾞｯｸﾎｳ(ｸﾛｰﾗ型)運転 1時間当たり単価表
排対2次 山積0.28m3(平積0.2m3)
名 称 | 規 格 | 単 位 | 変 更 前 |  |  | 変 更 後 |  |  | 雑 | 備 考
|  |  | 数 量 | 単 価 | 金 額 | 数 量 | 単 価 | 金 額
運転手(特殊) | [8 empty] | 1
人
軽油 | [8 empty] | 1
|  | l | 5.9
ﾊﾞｯｸﾎｳ(ｸﾛｰﾗ型)損料 | 標準型･排出ｶﾞｽ対策型(第2次基準値) | [7 empty] | 1
| 山積0.28m3(平積0.2m3) | 時間
諸雑費
|  | 式 | 1
合 計
|  | 時間 | 1
ﾊﾞｯｸﾎｳ運転 1時間当たり単価表
ｸﾛｰﾗ型 排2次 山積0.28m3(平積0.2m3)
名 称 | 規 格 | 単 位 | 変 更 前 |  |  | 変 更 後 |  |  | 雑 | 備 考
|  |  | 数 量 | 単 価 | 金 額 | 数 量 | 単 価 | 金 額
運転手(特殊) | [8 empty] | 1
人
軽油 | [8 empty] | 1
|  | l | 6.3
ﾊﾞｯｸﾎｳ(ｸﾛｰﾗ型)損料 | 標準型･排出ｶﾞｽ対策型(第2次基準値) | [7 empty] | 1
| 山積0.28m3(平積0.2m3) | 時間
諸雑費
|  | 式 | 1
合 計
|  | 時間 | 1
ﾀﾝﾊﾟ運転 1日当たり単価表
60～80kg
名 称 | 規 格 | 単 位 | 変 更 前 |  |  | 変 更 後 |  |  | 雑 | 備 考
|  |  | 数 量 | 単 価 | 金 額 | 数 量 | 単 価 | 金 額
特殊作業員 | [8 empty] | 1
人
ｶﾞｿﾘﾝ | ﾚｷﾞｭﾗｰ | [7 empty] | 1
|  | l | 5
ﾀﾝﾊﾟ及びﾗﾝﾏ | 質量 60～80kg | [7 empty] | 1
| 長期割引補正あり | 供用日
諸雑費
|  | 式 | 1
合 計
|  | 日 | 1
ﾊﾞｯｸﾎｳ運転 1時間当たり単価表
ｸﾛｰﾗ型 排1次 山積0.45m3(平積0.35m3)
名 称 | 規 格 | 単 位 | 変 更 前 |  |  | 変 更 後 |  |  | 雑 | 備 考
|  |  | 数 量 | 単 価 | 金 額 | 数 量 | 単 価 | 金 額
運転手(特殊) | [8 empty] | 1
人
軽油 | [8 empty] | 1
|  | l | 9.2
ﾊﾞｯｸﾎｳ(ｸﾛｰﾗ型)損料 | 標準型･排出ｶﾞｽ対策型(第1次基準値) | [7 empty] | 1
| 山積0.45m3(平積0.35m3) | 時間
諸雑費
|  | 式 | 1
合 計
|  | 時間 | 1
ﾀﾝﾊﾟ運転 1日当たり単価表
60～80kg
名 称 | 規 格 | 単 位 | 変 更 前 |  |  | 変 更 後 |  |  | 雑 | 備 考
|  |  | 数 量 | 単 価 | 金 額 | 数 量 | 単 価 | 金 額
特殊作業員 | [8 empty] | 1
人
ｶﾞｿﾘﾝ | ﾚｷﾞｭﾗｰ | [7 empty] | 1
|  | l | 4
ﾀﾝﾊﾟ及びﾗﾝﾏ | 質量 60～80kg | [7 empty] | 1
| 長期割引補正あり | 供用日
諸雑費
|  | 式 | 1
合 計
|  | 日 | 1