## 表紙
参 考 資 料
この「参考資料」は、入札参加者の適正かつ迅速な見積に資するための資料であり、建設工事請負基準約款第１条にいう設計図書ではない。 従って「参考資料」は請負契約上の拘束力を生じるものではなく、請負者は施工条件、地質条件等を十分考慮して、仮設、施工方法、安全対策等工事目的物を完成するための一切の手段について請負者の責任において定めるものとする。

## 設計書表紙
| 令和 ６年度 |  | 総合福祉センターデイサービストイレ新設工事 | [5 empty] | （実施） | 設計書 |  | 調 査
設 計
| 103 | [6 empty] | 令和 年 月 日 着手
| 健 第 １ 号 |  |  | 工 事 日 数 |  |  | 日
令和 年 月 日 竣工
実 施
|  | 設 計 額 |  |  |  | 円 | 施 工 地 名
元 | 元
変 更 | 変 更 | 設 計 額 |  |  |  | 円
湯沢
実 施
|  | 請 負 額 |  |  |  | 円 | 南 魚 沼 郡 湯 沢 町 大 字 | [5 empty] | 地 内
元 | 元
変 更 | 変 更 | 請 負 額 |  |  |  | 円
総合福祉センターデイサービストイレ新設工事 1カ所
建築工事 一式
実 施 |  | 電気設備工事 一式 |  |  | 変 更
機械設備 一式
元
設計概要 |  |  |  |  | 設計概要
湯 沢 町

## 内訳書 全体
工事費（総合福祉センターデイサービストイレ新設工事）内訳書
| 形状寸法 | 単 |  | 実 施 設 計 |  | 変 更 設 計 |  |  | 摘 要
名 称 |  |  |  | 元
| 長×巾×厚 | 位 | 数 量 | 単 価 | 金 額 | 数 量 | 単 価 | 金 額
A.建築工事 |  | 式 | 1
B.電気設備工事 |  | 式 | 1
C.機械設備工事 |  | 式 | 1
直接工事費 | [8 empty] | 千円未満切捨て
共通仮設費 ％
純工事費
現場管理費 ％
工事原価
一般管理費 ％
工事価格 | [8 empty] | 万円未満切捨て
消費税相当額10％
工事費計
湯 沢 町

## A建築合計
実 （ ） | [6 empty] | 明 細 書
施 |  | 円
変 （ ）
一金 更 |  | 円 | [6 empty] | 第 １ 号表
| 形状寸法 | 単 |  | 実 施 設 計 |  | 変 更 設 計 |  |  | 摘 要
名 称 |  |  |  | 元
| 長×巾×厚 | 位 | 数 量 | 単 価 | 金 額 | 数 量 | 単 価 | 金 額
A．建築工事費
1.仮設工事 |  | 式 | 1 | [5 empty] | 第 ２ 号表
2.解体工事 |  | 式 | 1 | [5 empty] | 第 ３ 号表
3.塗装・内装工事 |  | 式 | 1 | [5 empty] | 第 ４ 号表
4.建具工事 |  | 式 | 1 | [5 empty] | 第 ５ 号表
5.雑工事 |  | 式 | 1 | [5 empty] | 第 ６ 号表
直接工事費
|  |  |  | 1 |  |  |  |  | 湯 沢 町

## 1仮設工事
実 （ ） | [6 empty] | 明 細 書
施 |  | 円
変 （ ）
一金 更 |  | 円 | [6 empty] | 第 ２ 号表
| 形状寸法 | 単 |  | 実 施 設 計 |  | 変 更 設 計 |  |  | 摘 要
名 称 |  |  |  | 元
| 長×巾×厚 | 位 | 数 量 | 単 価 | 金 額 | 数 量 | 単 価 | 金 額
1.仮設工事
墨出し | 4.0m2 | m2 | 4
内部足場 | 4.0m2 脚立 | m2 | 4
養生費 | 4.0m2 | m2 | 4
清掃片付け | 4.0m2 | m2 | 4
竣工時クリーニング | 4.0m2 | m2 | 4
廃棄物処理費 | 4.0m2、アスベストみなし | m2 | 4
1階仮囲い費 | 木下地・カラー薄ベニヤt=5 アスベスト飛散防止(みなし) | m2 | 20
1階仮設ドア | アルミ製片開き | 箇所 | 1
雑機械損料 | 照明等 | 式 | 1
仮設材運搬費 | 4.0m2 | m2 | 4
地階(下階)簡易仮囲い費 | コーンバー、三角コーン | 式 | 1
計
|  |  |  | 2 |  |  |  |  | 湯 沢 町

## 2.解体工事
実 （ ） | [6 empty] | 明 細 書
施 |  | 円
変 （ ）
一金 更 |  | 円 | [6 empty] | 第 ３ 号表
| 形状寸法 | 単 |  | 実 施 設 計 |  | 変 更 設 計 |  |  | 摘 要
名 称 |  |  |  | 元
| 長×巾×厚 | 位 | 数 量 | 単 価 | 金 額 | 数 量 | 単 価 | 金 額
2.解体工事
床塩ビシートt=2.8 剥ぎ取り撤去 | 集積共 | m2 | 4
同上運搬費処分 |  | m2 | 4
巾木H=60剥ぎ取り撤去 | 集積共 | m | 4
同上運搬費処分 |  | m | 4
Vクロス剥ぎ取り撤去 | 集積共 | m2 | 10
同上運搬費処分 |  | m2 | 10
石膏ボードt=12.5 二枚張り撤去 | 集積共、PS側壁 | m2 | 5
同上運搬費処分 |  | m2 | 5
石膏ボードt=12.5 二枚張り撤去 | 集積共、吹抜側壁手摺補強部 | m2 | 1.5
同上運搬費処分 |  | m2 | 1.5
天井化粧石膏ボードt=9.5撤去 | 集積共 | m2 | 6.5
同上運搬費処分 |  | m2 | 6.5
計
|  |  |  | 3 |  |  |  |  | 湯 沢 町

## 3.金属・内装工事
実 （ ） | [6 empty] | 明 細 書
施 |  | 円
変 （ ）
一金 更 |  | 円 | [6 empty] | 第 ４ 号表
| 形状寸法 | 単 |  | 実 施 設 計 |  | 変 更 設 計 |  |  | 摘 要
名 称 |  |  |  | 元
| 長×巾×厚 | 位 | 数 量 | 単 価 | 金 額 | 数 量 | 単 価 | 金 額
3.金属・内装工事
LGS65 |  | m2 | 10
開口補強 | C-60×30×10 | m | 8.6
ライニングLGS100 |  | m2 | 1.3
軽天補強 | 450角 | m | 5
天井点検口 |  | 箇所 | 5
床：長尺塩ビシートt=2.8 |  | m2 | 4
立上り：長尺塩ビシートt=2.8 | H=100 トイレ内 | m | 8
長尺シート見切材 | 樹脂製 | m | 8
巾木：ソフト巾木H=60 | スタッフ室側 | m | 4
ライニング：構造用合板t=15 メラミン化粧板t=3 |  | m2 | 1.3
ライニング笠木：樹脂板t=30×200 |  | m | 0.9
壁：石膏ボードt=12.5 二枚張り | PS(4)側 | m2 | 5
壁：グラスウール t=50 + 防音ボードt=12+石膏ボードt=12.5張り | 新規壁(両面) | m2 | 17.7
壁： Vクロス張り | 新規壁 | m2 | 17.7
壁： Vクロス張り | 既存壁部分(2面)、補修 | m2 | 10
廻り縁 |  | m2 | 14
|  |  |  | 4 |  |  |  |  | 湯 沢 町
実 （ ） | [6 empty] | 明 細 書
施 |  | 円
変 （ ）
一金 更 |  | 円 | [6 empty] | 第 ４ 号表
| 形状寸法 | 単 |  | 実 施 設 計 |  | 変 更 設 計 |  |  | 摘 要
名 称 |  |  |  | 元
| 長×巾×厚 | 位 | 数 量 | 単 価 | 金 額 | 数 量 | 単 価 | 金 額
天井：防音シート+化粧石膏ボードt=9.5 |  | m2 | 4 | [5 empty] | 業者見積
跳上げ手摺補強下地 | LGS内 構造用合板t12+t24 | 箇所 | 1 | [5 empty] | 業者見積
L型手摺補強下地 | LGS内 構造用合板t12 | 箇所 | 1 | [5 empty] | 業者見積
鏡下地 | LGS内 構造用合板t12 | 箇所 | 1 | [5 empty] | 業者見積
ペーパーホルダー・リモコン等下地 | LGS内 構造用合板t12 | 箇所 | 1 | [5 empty] | 業者見積
可動棚板(3段) | 棚板,棚受,棚上落下防止バー,取付 | 箇所 | 1
計
|  |  |  | 5 |  |  |  |  | 湯 沢 町

## 4.建具工事
実 （ ） | [6 empty] | 明 細 書
施 |  | 円
変 （ ）
一金 更 |  | 円 | [6 empty] | 第 ５ 号表
| 形状寸法 | 単 |  | 実 施 設 計 |  | 変 更 設 計 |  |  | 摘 要
名 称 |  |  |  | 元
| 長×巾×厚 | 位 | 数 量 | 単 価 | 金 額 | 数 量 | 単 価 | 金 額
4.建具工事
木製2枚連動吊戸(自閉式) | 取付含む | 式 | 1
計
|  |  |  | 6 |  |  |  |  | 湯 沢 町

## 5.雑工事
実 （ ） | [6 empty] | 明 細 書
施 |  | 円
変 （ ）
一金 更 |  | 円 | [6 empty] | 第 ６ 号表
| 形状寸法 | 単 |  | 実 施 設 計 |  | 変 更 設 計 |  |  | 摘 要
名 称 |  |  |  | 元
| 長×巾×厚 | 位 | 数 量 | 単 価 | 金 額 | 数 量 | 単 価 | 金 額
4.雑工事
ピクトグラムサイン | 150×150 | 箇所 | 1
コーキング |  | m | 34.6
既存部修繕費 | 既存床暖、既存壁補強等 | 式 | 1
計
|  |  |  | 7 |  |  |  |  | 湯 沢 町

## B電気設備
| 実 （ ） | [6 empty] | 明 細 書
| 施 |  | 円
変 （ ）
| 一金 更 |  | 円 | [6 empty] | 第 ７ 号表
|  | 形状寸法 | 単 |  | 実 施 設 計 |  | 変 更 設 計 |  |  | 摘 要
| 名 称 |  |  |  | 元
|  | 長×巾×厚 | 位 | 数 量 | 単 価 | 金 額 | 数 量 | 単 価 | 金 額
B.電気設備工事
| １.電灯コンセント設備工事 |  | 式 | 1 | [5 empty] | 第 ８ 号表
2 | ２.弱電設備工事 |  | 式 | 1 | [5 empty] | 第 ９ 号表
直接工事費
[5 empty] | 8 |  |  |  |  | 湯 沢 町
| 実 （ ） | [6 empty] | 明 細 書
| 施 |  | 円
変 （ ）
| 一金 更 |  | 円 | [6 empty] | 第 ８ 号表
|  | 形状寸法 | 単 |  | 実 施 設 計 |  | 変 更 設 計 |  |  | 摘 要
| 名 称 |  |  |  | 元
|  | 長×巾×厚 | 位 | 数 量 | 単 価 | 金 額 | 数 量 | 単 価 | 金 額
１.電灯コンセント設備工事
| ケーブル VVF 2.0mm -3C 隠蔽 |  | ｍ | 70
2 | ケーブル VVF 1.6mm -3C 隠蔽 |  | ｍ | 5
| ケーブル VVF 1.6mm -2C 隠蔽 |  | ｍ | 15
| ｱｳﾄﾚｯﾄﾎﾞｯｸｽ VE106-45 C付 |  | 個 | 3
| 操作ﾕﾆｯﾄ ２回路用 （新金P共） | WTC5822W | 個 | 1
| 人感ｾﾝｻｰ（換気連動型） 100V 1.2A | WTK2604 | 台 | 1
| ｺﾝｾﾝﾄ 2P15A×1ET （新金P共） |  | 組 | 1
| ｺﾝｾﾝﾄ 2P15A×2ET （新金P共） |  | 組 | 1
| 照明器具 450角 移設費 |  | 台 | 1
計
[5 empty] | 9 |  |  |  |  | 湯 沢 町
| 実 （ ） | [6 empty] | 明 細 書
| 施 |  | 円
変 （ ）
| 一金 更 |  | 円 | [6 empty] | 第 ９ 号表
|  | 形状寸法 | 単 |  | 実 施 設 計 |  | 変 更 設 計 |  |  | 摘 要
| 名 称 |  |  |  | 元
|  | 長×巾×厚 | 位 | 数 量 | 単 価 | 金 額 | 数 量 | 単 価 | 金 額
２.弱電設備工事
| ケーブル AE 0.9mm-2C 隠蔽 |  | ｍ | 15
2 | ケーブル AE 0.9mm-4C 隠蔽 |  | ｍ | 10
| ケーブル HP 1.2mm-3C 隠蔽 |  | ｍ | 10
| ｽﾋﾟｰｶｰ 埋込形（3W) 金属製P ATT付 |  | 個 | 1
| 定温式ｽﾎﾟｯﾄ感知器 特殊 防水形 |  | 個 | 1
| 呼出表示器 1窓 | 1RP-1B | 台 | 1
| 呼出ﾎﾞﾀﾝ 引き紐付 （新金P共） | BT-312ZR | 組 | 1
| 代表廊下灯 （新金P共） | BL-673U/8 | 組 | 1
| ｱｳﾄﾚｯﾄﾎﾞｯｸｽ VE106-45 C付 |  | 個 | 3
| ｽﾋﾟｰｶｰ 埋込形（3W) 移設費 |  | 個 | 1
| 試験調整費 |  | 式 | 1
| 消防手続立会検査費 (自火報、非常放送) |  | 式 | 1
計
[5 empty] | 10 |  |  |  |  | 湯 沢 町

## C機械設備
実 （ ） | [6 empty] | 明 細 書
施 |  | 円
変 （ ）
一金 更 |  | 円 | [6 empty] | 第 １０ 号表
| 形状寸法 | 単 |  | 実 施 設 計 |  | 変 更 設 計 |  |  | 摘 要
名 称 |  |  |  | 元
| 長×巾×厚 | 位 | 数 量 | 単 価 | 金 額 | 数 量 | 単 価 | 金 額
C.機械設備工事
１. 機器設備工事 |  | 式 | 1 | [5 empty] | 第 １１ 号表
２. 配管接続工事 |  | 式 | 1 | [5 empty] | 第 １２ 号表
３. 換気設備工事 |  | 式 | 1 | [5 empty] | 第 １３ 号表
直接工事費
|  |  |  | 11 |  |  |  |  | 湯 沢 町
実 （ ） | [6 empty] | 明 細 書
施 |  | 円
変 （ ）
一金 更 |  | 円 | [6 empty] | 第 １１ 号表
| 形状寸法 | 単 |  | 実 施 設 計 |  | 変 更 設 計 |  |  | 摘 要
名 称 |  |  |  | 元
| 長×巾×厚 | 位 | 数 量 | 単 価 | 金 額 | 数 量 | 単 価 | 金 額
１. 衛生機器設備工事
高座面対応用便器 | CS20ABM | 台 | 1
手洗無しロータンク | SH30BA | 台 | 1
リモコン便器洗浄ユニット | TCA348TCF584IP | 台 | 1
ウォシュレット | TCF584IP | 台 | 1
腰壁便器用手摺 | T114CL10R L型 | 台 | 1
固定金具 | T110D16 | 個 | 2
固定金具 | T110D34 | 個 | 1
可動式手摺 | T114HK8R | 台 | 1
固定金具 | T110D25 | 個 | 1
棚付二連紙巻器 | YH702 | 個 | 1
車いす用壁掛洗面器 | L103A | 台 | 1
台付自動水栓 | TLE26SSIA | 台 | 1
壁排水金具 | TLDP2206J | 台 | 1
電気温水器 | REWF03B11RSM | 台 | 1
水栓取付脚 | TN154 | 台 | 1
|  |  |  | 12 |  |  |  |  | 湯 沢 町
実 （ ） | [6 empty] | 明 細 書
施 |  | 円
変 （ ）
一金 更 |  | 円 | [6 empty] | 第 １１ 号表
| 形状寸法 | 単 |  | 実 施 設 計 |  | 変 更 設 計 |  |  | 摘 要
名 称 |  |  |  | 元
| 長×巾×厚 | 位 | 数 量 | 単 価 | 金 額 | 数 量 | 単 価 | 金 額
接続口キャップ | TH651 | 台 | 1
アングル止水栓 | TL347CU | 台 | 1
固定金具 | TL220D | 組 | 1
耐食化粧鏡 | YM4560F 450×600 | 台 | 1
据付費 |  | 式 | 1
搬入一般費 |  | 式 | 1
計
|  |  |  | 13 |  |  |  |  | 湯 沢 町
実 （ ） | [6 empty] | 明 細 書
施 |  | 円
変 （ ）
一金 更 |  | 円 | [6 empty] | 第 １２ 号表
| 形状寸法 | 単 |  | 実 施 設 計 |  | 変 更 設 計 |  |  | 摘 要
名 称 |  |  |  | 元
| 長×巾×厚 | 位 | 数 量 | 単 価 | 金 額 | 数 量 | 単 価 | 金 額
２. 配管接続工事
ポリブデン管 |  | m | 10
塩ビ管 |  | m | 4
塩ビ管 |  | m | 4
仕切弁 |  | 個 | 1
ストラブジョイント |  | 個 | 2
ストラブジョイント |  | 個 | 2
コアー抜き |  | 箇所 | 1
コアー抜き |  | 箇所 | 1
コアー抜き |  | 箇所 | 2
排水保温工事 |  | m | 4
排水保温工事 |  | m | 4
計
|  |  |  | 14 |  |  |  |  | 湯 沢 町
実 （ ） | [6 empty] | 明 細 書
施 |  | 円
変 （ ）
一金 更 |  | 円 | [6 empty] | 第 １３ 号表
| 形状寸法 | 単 |  | 実 施 設 計 |  | 変 更 設 計 |  |  | 摘 要
名 称 |  |  |  | 元
| 長×巾×厚 | 位 | 数 量 | 単 価 | 金 額 | 数 量 | 単 価 | 金 額
３. 換気設備工事
天井扇 |  | 台 | 1
取付費 |  | 台 | 1
フレキダクト |  | m | 8
搬入運搬費 |  | 式 | 1
計
|  |  |  | 15 |  |  |  |  | 湯 沢 町