## 表紙
参 考 資 料
この「参考資料」は、入札参加者の適正かつ迅速な見積に資するための資料であり、建設工事請負基準約款第１条にいう設計図書ではない。 従って「参考資料」は請負契約上の拘束力を生じるものではなく、請負者は施工条件、地質条件等を十分考慮して、仮設、施工方法、安全対策等工事目的物を完成するための一切の手段について請負者の責任において定めるものとする。

## 設計書鏡
| 5 |  | 湯沢町学校給食センター１階調理室空調機設置工事 | [5 empty] | (実施） | 設計書 |  | 調 査
設 計
令和 年 月 日 着手
|  |  |  | 工 事 日 数 | 38 |  | 日
令和 年 月 日 竣工
| 実 施 | 設 計 書
[6 empty] | 円 | 施 工 地 名
元 | 元
変 更 | 変 更 | 設 計 書 |  |  |  | 円
実 施
|  | 請 負 額 |  |  |  | 円 | 南 魚 沼 郡 湯 沢 町 大 字 |  |  |  |  | 神立 | 地 内
元 | 元 | [12 empty] | 水 | 湯沢
[14 empty] | 簡 | 神立
[14 empty] | 温 | 土樽
変 更 | 変 更 | 請 負 額 |  |  |  | 円 | [7 empty] | 水温 | 三俣
[14 empty] | 水委 | 三国
簡委
|  | 空調配管工事 一式 | [11 empty] | 温委
|  | 空調設備機器工事 一式 | [11 empty] | 水温委
実 施 |  | 建具工事 一式 |  |  | 変 更
電気工事 一式
元
設計概要 |  |  |  |  | 設計概要
湯 沢 町

## 変更理由
設 計 変 更 理 由 書
湯 沢 町

## 本工事内訳表 1 -2-
(2700200003-0)
本工事内訳表
費目 | 工種 | 種別 | 細別 | 単位 | 変更前 |  |  |  |  | 変更後 |  |  | 雑 | 備考
[5 empty] | 数量 |  | 単価 |  | 金額 | 数量 | 単価 | 金額
直接工事費
|  |  |  | 式 | 1 | [10 empty] | 0
共通仮設費
|  |  |  | 式 | 1
率計算分
|  |  |  | 式 | 1
純工事費
|  |  |  | 式 | 1
現場管理費
|  |  |  | 式 | 1
率計算分
|  |  |  | 式 | 1
工事原価
|  |  |  | 式 | 1
一般管理費等
|  |  |  | 式 | 1
率計算分
|  |  |  | 式 | 1
工事価格
|  |  |  | 式 | 1
消費税相当額
|  |  |  | 式 | 1
率計算分
本工事費
|  |  |  | 式 | 1
[6 empty] | - | 2 | - | [6 empty] | 湯沢町

## 本工内訳
本工事費（ ）内訳書
|  | 実 施・元 設 計 |  |  |  | 変 更 設 計 |  |  | 摘 要
| 数量 | 単位 | 単価 | 金 額 | 数量 | 単位 | 単価 | 金 額
1.空調配管工事 | 1 | 式 | [6 empty] | 第1号表
2.空調設備機器工事 | 1 | 〃 | [6 empty] | 第2号表
3.建具工事 | 1 | 〃 | [6 empty] | 第3号表
4.電気工事 | 1 | 〃 | [6 empty] | 第4号表
(直接工事費)
湯 沢 町

## 1.空調配管工事
| 実( | ）
| 施 | 円 | 1.空調配管工事 |  |  |  |  | 代 価 表
| 変( | ）
一金 | 更 | 円 | [5 empty] | 第 | 1 | 号 表
|  |  | 単 | 実施・元 設 計 |  |  | 変 更 設 計
名 称 ／ 種 別 |  | 形状寸法／注 釈 | 位 | 数 量 | 単 価 | 金 額 | 数 量 | 単 価 | 金 額 | 摘 要
液管9.52φ保温8mm
冷媒配管 |  | ｶﾞｽ管15.88φ保温10mm | ｍ | 22.5 | [5 empty] | 第5号表
冷媒管継手類 |  | 管資材×30% | 式 | 1
支持金物類 |  | 管資材×40% | 〃 | 1
ドレン配管 |  | VP25Aｶﾗｰﾊﾟｲﾌﾟ | ｍ | 22.5 | [5 empty] | 第6号表
ﾄﾞﾚﾝ管継手接合材 |  | 管資材×30% | 式 | 1
支持金物類 |  | 管資材×25% | 〃 | 1
配管化粧ｶﾊﾞｰ |  | ｽﾘﾑﾀﾞｸﾄSD-100 | ｍ | 22.5 | [5 empty] | 第7号表
化粧ｶﾊﾞｰ継手 |  |  | 式 | 1
高所作業車 |  | 12m級 | 日 | 2
配管施工費 |  | 溶接含む | 式 | 1
機械器具損料費 |  |  | 〃 | 1
コア抜き工 |  | 125φ×200mm程度(最低保証) | 〃 | 1
モルタル補修 |  |  | ヶ所 | 1
計
湯 沢 町

## 2.空調設備機器工事
| 実( | ）
| 施 | 円 | 2.空調設備機器工事 |  |  |  |  | 代 価 表
| 変( | ） | エアコンマルチ×1組
一金 | 更 | 円 | [5 empty] | 第 | 2 | 号 表
|  |  | 単 | 実施・元 設 計 |  |  | 変 更 設 計
名 称 ／ 種 別 |  | 形状寸法／注 釈 | 位 | 数 量 | 単 価 | 金 額 | 数 量 | 単 価 | 金 額 | 摘 要
冷房能力：20.0Kw(10.1～22.4)
壁掛エアコン（マルチ） |  | 暖房能力：22.4Kw(10.1～28.0) | 組 | 1 | [5 empty] | 第8号表
（参考型式:SZRA224BAND）
ワイヤレスリモコン |  | （参考型式:BRC7N18) | 個 | 1 | [5 empty] | 第9号表
冷媒分岐管ｾｯﾄ |  | （参考型式:KHRP58S228T) | 〃 | 1
二段置台 |  | （参考型式:K-KWZ15G) | 台 | 1
防雪屋根 |  | （参考型式:K-KP3GL） | 〃 | 1
防雪フード |  | （参考型式:KPS5A280T） | 組 | 1
転倒防止金具 |  | （参考型式:KKTP5B112） | 〃 | 1
試運転調整費 |  |  | 式 | 1
運送交通費 |  |  | 〃 | 1
ユニック |  | 4t（補償費等含む） | 日 | 1
養生費 |  |  | 式 | 1
計
湯 沢 町

## 3.建具工事
| 実( | ）
| 施 | 円 | 3.建具工事 |  |  |  |  | 代 価 表
| 変( | ）
一金 | 更 | 円 | [5 empty] | 第 | 3 | 号 表
|  |  | 単 | 実施・元 設 計 |  |  | 変 更 設 計
名 称 ／ 種 別 |  | 形状寸法／注 釈 | 位 | 数 量 | 単 価 | 金 額 | 数 量 | 単 価 | 金 額 | 摘 要
窓アルミパネル |  | ｻﾝﾄﾞｼﾙﾊﾞｰ3mmW965×H875 | 枚 | 1
丸穴抜加工 |  |  | 式 | 1
組替施工費 |  |  | 〃 | 1
養生片付費 |  | 残材･発生材処分含む | 〃 | 1
計
湯 沢 町

## 4.電気工事
| 実( | ）
| 施 | 円 | 4.電気工事 |  |  |  |  | 代 価 表
| 変( | ）
一金 | 更 | 円 | [5 empty] | 第 | 4 | 号 表
|  |  | 単 | 実施・元 設 計 |  |  | 変 更 設 計
名 称 ／ 種 別 |  | 形状寸法／注 釈 | 位 | 数 量 | 単 価 | 金 額 | 数 量 | 単 価 | 金 額 | 摘 要
漏電遮断器 |  | 3P40A30ｍA | 個 | 1
電線 |  | CV14-3c | ｍ | 34
〃 |  | IV3.5 | 〃 | 34
電線管 |  | VE28 | 〃 | 26
〃 |  | VE28ﾉｰﾏﾙ | 個 | 1
〃 |  | PF28 | ｍ | 5
VEﾌﾟﾙﾎﾞｯｸｽ |  | 150□×100 | 個 | 2
電線管支持材付属品 |  |  | 式 | 1
雑材消耗品費 |  |  | 〃 | 1
既設盤改造費 |  |  | 〃 | 1
現場諸費 |  |  | 〃 | 1
計
湯 沢 町

## 1-1冷媒管
| 実( | ）
| 施 | 円 | 冷媒配管（1ｍ当たり） |  |  |  |  | 代 価 表
| 変( | ） | エアコンマルチ
一金 | 更 | 円 | [5 empty] | 第 | 5 | 号 表
|  |  | 単 | 実施・元 設 計 |  |  | 変 更 設 計
名 称 ／ 種 別 |  | 形状寸法／注 釈 | 位 | 数 量 | 単 価 | 金 額 | 数 量 | 単 価 | 金 額 | 摘 要
液管9.52φ保温8mm
冷媒配管 |  | ｶﾞｽ管15.88φ保温10mm | ｍ | 1
計
湯 沢 町

## 1-2ﾄﾞﾚﾝ管
| 実( | ）
| 施 | 円 | ドレン配管（1ｍ当たり） |  |  |  |  | 代 価 表
| 変( | ） | VPｶﾗｰﾊﾟｲﾌﾟ25A
一金 | 更 | 円 | [5 empty] | 第 | 6 | 号 表
|  |  | 単 | 実施・元 設 計 |  |  | 変 更 設 計
名 称 ／ 種 別 |  | 形状寸法／注 釈 | 位 | 数 量 | 単 価 | 金 額 | 数 量 | 単 価 | 金 額 | 摘 要
VP管 |  | 25A ｶﾗｰﾊﾟｲﾌﾟ | ｍ | 1
（配管工）
硬質塩化ﾋﾞﾆﾙ管 |  | VP(屋外配管) | 〃 | 0.067
計
湯 沢 町

## 1-3ｽﾘﾑﾀﾞｸﾄ
| 実( | ）
| 施 | 円 | 配管化粧カバー配管（1ｍ当たり） |  |  |  |  | 代 価 表
| 変( | ） | ｽﾘﾑﾀﾞｸﾄ 100
一金 | 更 | 円 | [5 empty] | 第 | 7 | 号 表
|  |  | 単 | 実施・元 設 計 |  |  | 変 更 設 計
名 称 ／ 種 別 |  | 形状寸法／注 釈 | 位 | 数 量 | 単 価 | 金 額 | 数 量 | 単 価 | 金 額 | 摘 要
スリムダクト |  | SD-100 | ｍ | 1
（ﾀﾞｸﾄ工）
配管化粧ｶﾊﾞｰ |  |  | 〃 | 0.132
計
湯 沢 町

## 2-1壁掛ｴｱｺﾝ
| 実( | ）
| 施 | 円 | 壁掛エアコン（マルチ）（1組当たり） |  |  |  |  | 代 価 表
| 変( | ）
一金 | 更 | 円 | [5 empty] | 第 | 8 | 号 表
|  |  | 単 | 実施・元 設 計 |  |  | 変 更 設 計
名 称 ／ 種 別 |  | 形状寸法／注 釈 | 位 | 数 量 | 単 価 | 金 額 | 数 量 | 単 価 | 金 額 | 摘 要
定価\2,322,000-
壁掛エアコン（マルチ） |  | （参考型式:SZRA224BAND） | 組 | 1
|  |  |  | 0.42×2 | (設備機械工)
ﾊﾟｯｹｰｼﾞ形空調機器 |  | 室内機(10Kw以下) | 台 | 0.84
(設備機械工)
〃 |  | 室外機(10Kw以下) | 〃 | 2.29
計
湯 沢 町

## 2-2ﾜｲﾔﾚｽﾘﾓｺﾝ
| 実( | ）
| 施 | 円 | ワイヤレスリモコン（1個当たり） |  |  |  |  | 代 価 表
| 変( | ）
一金 | 更 | 円 | [5 empty] | 第 | 9 | 号 表
|  |  | 単 | 実施・元 設 計 |  |  | 変 更 設 計
名 称 ／ 種 別 |  | 形状寸法／注 釈 | 位 | 数 量 | 単 価 | 金 額 | 数 量 | 単 価 | 金 額 | 摘 要
定価\30,000-
ワイヤレスリモコン |  | （参考型式:BRC7N18) | 個 | 1
(電工)
〃 |  |  | 〃 | 0.22
計
湯 沢 町