## 表紙
参 考 資 料
この「参考資料」は、入札参加者の適正かつ迅速な見積に資するための資料であり、建設工事請負基準約款第１条にいう設計図書ではない。 従って「参考資料」は請負契約上の拘束力を生じるものではなく、請負者は施工条件、地質条件等を十分考慮して、仮設、施工方法、安全対策等工事目的物を完成するための一切の手段について請負者の責任において定めるものとする。

## 設計書鏡
| 令和6年度 |  | 町立湯沢病院蒸気ボイラー№１入替工事 |  |  |  |  | （当初） | 設計書 | 調 査
設 計
| 病院 第 ４ 号 |  |  | 工 事 日 数 | 180 |  | 日 | 年 月 日 着 手
年 月 日 竣 功
| 実 施 元 設 計 額 |  |  |  |  | 円 | 施 工 地 名
| 変 更 設 計 額 |  |  |  |  | 円
| 実 施 元 請 負 額 |  |  |  |  | 円 | 南魚沼郡湯沢町 |  | 大字 湯沢 | 地内
| 変 更 請 負 額 |  |  |  |  | 円
町立湯沢病院蒸気ボイラー№１ （1台）入替
実 施 |  |  |  |  | 変 更
元
設計概要 |  |  |  |  | 設計概要
湯 沢 町

## 内訳書
町立湯沢病院蒸気ボイラー№１入替工事 |  |  | 工事費（ ）内訳書
工 種 | 種 別 | 細 別 | 実 施 設 計 |  |  |  | 変 更 設 計 |  |  |  | 摘 要
元
|  |  | 数 量 | 単 | 単 価 | 金 額 | 数 量 | 単 | 単 価 | 金 額
|  |  |  | 位 |  |  |  | 位
機器設備工事 |  |  | 1 | 式 | [6 empty] | 第1号表
配管設備工事 |  |  | 1 | 式 | [6 empty] | 第2号表
合計
直接工事費 | [10 empty] | 千円未満切捨て
共通仮設費 | [10 empty] | %
純工事費
現場管理費 | [10 empty] | %
工事原価
一般管理費 | [10 empty] | %
工事価格 | [10 empty] | 万円未満切捨て
消費税 | [10 empty] | 10%
工事費
湯 沢 町

## 明細書
実 （ ） | [6 empty] | 明 細 書
施 |  | 円
変 （ ）
一金 更 |  | 円 | [6 empty] | 第 1 号表
| 形状寸法 | 単 |  | 実 施 設 計 |  | 変 更 設 計 |  |  | 摘 要
名 称 |  |  |  | 元
| 長×巾×厚 | 位 | 数 量 | 単 価 | 金 額 | 数 量 | 単 価 | 金 額
1.機器設備工事
貫流ボイラ（エクオス） | EQO-2000KRM | 基 | 1
換算蒸発量 | 2,000㎏/h
伝熱面積 | 9.65㎡
最高使用圧力 | 0.98MPa
効率 | 97%
燃料消費量 | 133.7L/h
電源 | 三相 200V 9.8kw
グルンドフォスポンプ仕様 |  | 式 | 1
薬注装置 |  | 台 | 1
防振ゴム |  | 式 | 1
雑材料消耗品費 |  | 式 | 1
機器搬入据付費 |  | 式 | 1 | [5 empty] | 材工共
試運転調整費 |  | 式 | 1
運搬交通費 |  | 式 | 1
既存撤去費 |  | 式 | 1
廃材運搬処分費 |  | 式 | 1
計
|  |  |  | 1 |  |  | 湯 沢 町
実 （ ） | [6 empty] | 明 細 書
施 |  | 円
変 （ ）
一金 更 |  | 円 | [6 empty] | 第 2 号表
| 形状寸法 | 単 |  | 実 施 設 計 |  | 変 更 設 計 |  |  | 摘 要
名 称 |  |  |  | 元
| 長×巾×厚 | 位 | 数 量 | 単 価 | 金 額 | 数 量 | 単 価 | 金 額
2.配管設備工事
配管用炭素鋼鋼管（黒） | SGP80A | ｍ | 1
配管用炭素鋼鋼管（白） | SGP40A | ｍ | 2
配管用炭素鋼鋼管（白） | SGP25A | ｍ | 1
ステンレス鋼管 | SUS32A | ｍ | 1
同上接手接合材 |  | 式 | 1
同上支持金具 |  | 式 | 1
逆止弁 | 80A-10k | 個 | 1
雑材料消耗品費 |  | 式 | 1
配管施工費 |  | 式 | 1
煙道工事費 |  | 式 | 1 | [5 empty] | 材工共
保温工事費 | 煙道保温、蒸気管保温、給水管保温 | 式 | 1 | [5 empty] | 材工共
既存撤去費 |  | 式 | 1
廃材処分費 |  | 式 | 1
計
|  |  |  | 2 |  |  | 湯 沢 町