## 表紙
参 考 資 料
この「参考資料」は、入札参加者の適正かつ迅速な見積に資するための資料であり、建設工事請負基準約款第１条にいう設計図書ではない。 従って「参考資料」は請負契約上の拘束力を生じるものではなく、請負者は施工条件、地質条件等を十分考慮して、仮設、施工方法、安全対策等工事目的物を完成するための一切の手段について請負者の責任において定めるものとする。

## 設計書鑑
[9 empty] | 課 長 |  | 監 査 | 検算者 | 設計者
工 種 |  |  |  |  | 工 事 番 号 |  | 下第 1号 |  |  | 設 計 年 月 日
工 事 箇 所
土樽・神立
路線・河川名
| 令和 | 5 |  | 年度
土樽松川処理区接続管渠新設工事
工 期 | [7 empty] | 着 工 期 日
竣 工 期 限
請 負 金 額 | [5 empty] | 円 |  | 請 負 人
円

## 本工事内訳表
本 工 事 内 訳 表
費目 ・ 工種 ・ 細別等 |  | 単 位 | 数 量 | 単 価 | 金 額 | 摘 要
管布設工
式
1
開削工法
式
1
管布設工
式
1
硬質塩化ﾋﾞﾆﾙ管（7-4～8-1、9-1～9-3）
式
第1号明細表
1
土工
式
1
管路掘削（7-4～8-1、9-1～9-3）
式
第2号明細表
1
組立人孔設置工
式
1
組立1号人孔設置工（9-2）
式
第3号明細表
1
小口径マンホール設置工
式
1
小型ﾏﾝﾎｰﾙ（9-3）
式
第4号明細表
1
本 工 事 内 訳 表
費目 ・ 工種 ・ 細別等 |  | 単 位 | 数 量 | 単 価 | 金 額 | 摘 要
復旧工
式
1
路面復旧工（7-4～8-1、9-1～9-3）
式
第5号明細表
1
仮設工
式
1
簡易土留（3工区）
式
第6号明細表
1
推進工法
式
1
推進工・仮設備工
式
1
管渠工（A-1)
式
第7号明細表
1
組立人孔設置工
式
1
組立1号人孔設置工（8-1～9-1）
式
第8号明細表
1
立杭築造工
式
1
本 工 事 内 訳 表
費目 ・ 工種 ・ 細別等 |  | 単 位 | 数 量 | 単 価 | 金 額 | 摘 要
立杭工（8-1～9-1）
式
第9号明細表
1
坑口防護工
式
1
補助地盤改良工（8-1～9-1）
式
第10号明細表
1
観測井戸設置工
式
1
水質観測井戸設置工
式
第11号明細表
1
合 計

## 諸経費計算表
本 工 事 内 訳 表
費目 ・ 工種 ・ 細別等 |  | 単 位 | 数 量 | 単 価 | 金 額 | 摘 要
直接工事費
式
1
共通仮設費
式
1
率計算分
式
1
純工事費
式
1
現場管理費
式
1
工事原価
式
1
一般管理費等
式
1
一般管理費
式
1
率計算分
式
1
契約保証費
式
1
本 工 事 内 訳 表
費目 ・ 工種 ・ 細別等 |  | 単 位 | 数 量 | 単 価 | 金 額 | 摘 要
工事価格
式
1
消費税等相当額
式
1
本工事費
式
1

## 明細表
硬質塩化ﾋﾞﾆﾙ管（7-4～8-1、9-1～9-3） 1式当たり明細表
A650090 A03
名称 ・ 規格 ・ 条件 |  |  |  | 単 位 | 数 量 | 単 価 | 金 額 | 雑 | 摘 要
ﾘﾌﾞ付硬質塩化ﾋﾞﾆﾙ管設置工 [材工共]
| 管径200mm |  |  | ｍ
176
砕石基礎工(機械施工)
m3
| 再生ｸﾗｯｼｬｰﾗﾝ RC-40 | [7 empty] | 第1号単価表
17
合 計
管路掘削（7-4～8-1、9-1～9-3） 1式当たり明細表
A653040 A04
名称 ・ 規格 ・ 条件 |  |  |  | 単 位 | 数 量 | 単 価 | 金 額 | 雑 | 摘 要
機械掘削工(ﾊﾞｯｸﾎｳ)
| 排対2次 山積0.28m3(平積0.2m3) |  |  | m3
| 土留有：礫混り | [7 empty] | 第2号単価表
239
機械掘削工(ﾊﾞｯｸﾎｳ)
| 排対2次 山積0.28m3(平積0.2m3) |  |  | m3
| 土留有：軟岩 | [7 empty] | 第3号単価表
239
機械投入埋戻工(ﾊﾞｯｸﾎｳ)
m3
| 排対2次 山積0.28m3(平積0.2m3) | [7 empty] | 第4号単価表
87
機械投入埋戻工(ﾊﾞｯｸﾎｳ)
m3
| 排対2次 山積0.28m3(平積0.2m3) | [7 empty] | 第5号単価表
291
合 計
|  |  | 組立1号人孔設置工（9-2） 1式当たり明細表 | [5 empty] | 組立1号ﾏﾝﾎｰﾙ
A900980 A01
名称 ・ 規格 ・ 条件 |  |  |  | 単 位 | 数 量 | 単 価 | 金 額 | 雑 | 摘 要
組立ﾏﾝﾎｰﾙ設置工[手間のみ]
| 1号(内径900mm) |  |  | 箇所
3m以下
1
人孔鉄蓋
| T-14（除雪対応型） 受枠含む |  |  | 組
600mm 湯沢町型 ロック式
1
鉄筋ｺﾝｸﾘｰﾄ製組立ﾏﾝﾎｰﾙ調整金具
| 調整高25mmまで |  |  | 組
1
調整ﾘﾝｸﾞ φ600
| H=50 |  |  | 個
1
鉄筋ｺﾝｸﾘｰﾄ組立1号ﾏﾝﾎｰﾙⅠ種
| 斜壁 600×900×450 |  |  | 個
1
鉄筋ｺﾝｸﾘｰﾄ組立1号ﾏﾝﾎｰﾙⅠ種
| 直壁 900×300 |  |  | 個
1
鉄筋ｺﾝｸﾘｰﾄ組立1号ﾏﾝﾎｰﾙⅠ種
| 管取付け壁 900×1800 |  |  | 個
1
鉄筋ｺﾝｸﾘｰﾄ組立1号ﾏﾝﾎｰﾙⅠ種
| 底版 H=130 |  |  | 個
1
ﾏﾝﾎｰﾙ削孔費 1号(Ⅰ種)
| 塩ﾋﾞ管用 径200用 |  |  | 箇所
1
蓋(受枠とも)及び調整ｺﾝｸﾘｰﾄﾌﾞﾛｯｸ据付工
| 調整ｺﾝｸﾘｰﾄﾌﾞﾛｯｸを使用する |  |  | 組
第6号単価表
1
|  |  | 組立1号人孔設置工（9-2） 1式当たり明細表 | [5 empty] | 組立1号ﾏﾝﾎｰﾙ
A900980 A01
名称 ・ 規格 ・ 条件 |  |  |  | 単 位 | 数 量 | 単 価 | 金 額 | 雑 | 摘 要
底部工(組立式)
| 18-8-40(普通)人力打設 |  |  | 箇所
| ｲﾝﾊﾞｰﾄ付底塊使用しない | [7 empty] | 第7号単価表
1
生ｺﾝｸﾘｰﾄ
| 18-8-25(20) 普通 W/C≦65% |  |  | m3
0.34
型枠
| 一般型枠 |  |  | ｍ２
| 鉄筋･無筋構造物 | [7 empty] | 第8号単価表
1.24
止水可とう継手
| マンホール用 |  |  | 個
リブφ200
1
止水可とう継手
| マンホール用 |  |  | 個
ＶＵφ200(塩ビ管)
1
合 計
小型ﾏﾝﾎｰﾙ（9-3） 1式当たり明細表
A901030 A04
名称 ・ 規格 ・ 条件 |  |  |  | 単 位 | 数 量 | 単 価 | 金 額 | 雑 | 摘 要
小口径マンホール設置工
| 個所 |  |  | 式
A0019//A02
1
小口径300マシンホール
| ストレート |  |  | 個
200-300
0
小口径300マンホール
| １５Ｌ |  |  | 個
200-300
1
小口径300マンホール
| ３０Ｌ |  |  | 個
200-300
0
合 計
路面復旧工（7-4～8-1、9-1～9-3） 1式当たり明細表
|  | A653120 A03 | [6 empty] | 町道
名称 ・ 規格 ・ 条件 |  |  |  | 単 位 | 数 量 | 単 価 | 金 額 | 雑 | 摘 要
路盤工（林道）
| 施工幅1.8m未満 |  |  | m2
| 再生ｸﾗｯｼｬｰﾗﾝ RC-40 t=15cm(1層) | [7 empty] | 第9号単価表
196
合 計
簡易土留（3工区） 1式当たり明細表
A800530 A01
名称 ・ 規格 ・ 条件 |  |  |  | 単 位 | 数 量 | 単 価 | 金 額 | 雑 | 摘 要
土留工(軽量鋼矢板たて込み)
| たて込み |  |  | ｍ
| 矢板長 2.00ｍ | [7 empty] | 第10号単価表
121
土留工(軽量鋼矢板たて込み)
| 引抜き |  |  | ｍ
| 矢板長 2.00ｍ | [7 empty] | 第11号単価表
121
土留工(軽量鋼矢板たて込み)
| たて込み |  |  | ｍ
| 矢板長 4.00ｍ | [7 empty] | 第12号単価表
56
土留工(軽量鋼矢板たて込み)
| 引抜き |  |  | ｍ
| 矢板長 4.00ｍ | [7 empty] | 第13号単価表
56
合 計
|  |  | 管渠工（A-1) 1式当たり明細表 | [5 empty] | エースモール工法
A653040 A03
名称 ・ 規格 ・ 条件 |  |  |  | 単 位 | 数 量 | 単 価 | 金 額 | 雑 | 摘 要
小口径泥土圧推進工（B-1)
式
第14号単価表
1
仮設備工(B-2)
式
第15号単価表
1
推進水替工(B-3)
式
第16号単価表
1
塩ビ本管布設工
| 挿入管 |  |  | 式
第17号単価表
1
合 計
|  |  | 組立1号人孔設置工（8-1～9-1） 1式当たり明細表 | [5 empty] | 組立1号ﾏﾝﾎｰﾙ
A900980 A02
名称 ・ 規格 ・ 条件 |  |  |  | 単 位 | 数 量 | 単 価 | 金 額 | 雑 | 摘 要
組立ﾏﾝﾎｰﾙ設置工[手間のみ]
| 1号(内径900mm) |  |  | 箇所
4m超え
2
人孔鉄蓋
| T-14（除雪対応型） 受枠含む |  |  | 組
600mm 湯沢町型 ロック式
2
鉄筋ｺﾝｸﾘｰﾄ製組立ﾏﾝﾎｰﾙ調整金具
| 調整高25mmまで |  |  | 組
2
調整ﾘﾝｸﾞ φ600
| H=100 |  |  | 個
1
調整ﾘﾝｸﾞ φ600
| H=150 |  |  | 個
1
鉄筋ｺﾝｸﾘｰﾄ組立1号ﾏﾝﾎｰﾙⅠ種
| 斜壁 600×900×300 |  |  | 個
1
鉄筋ｺﾝｸﾘｰﾄ組立1号ﾏﾝﾎｰﾙⅠ種
| 斜壁 600×900×450 |  |  | 個
1
鉄筋ｺﾝｸﾘｰﾄ組立1号ﾏﾝﾎｰﾙⅠ種
| 直壁 900×300 |  |  | 個
1
鉄筋ｺﾝｸﾘｰﾄ組立1号ﾏﾝﾎｰﾙⅠ種
| 直壁 900×900 |  |  | 個
1
鉄筋ｺﾝｸﾘｰﾄ組立1号ﾏﾝﾎｰﾙⅠ種
| 直壁 900×1500 |  |  | 個
1
|  |  | 組立1号人孔設置工（8-1～9-1） 1式当たり明細表 | [5 empty] | 組立1号ﾏﾝﾎｰﾙ
A900980 A02
名称 ・ 規格 ・ 条件 |  |  |  | 単 位 | 数 量 | 単 価 | 金 額 | 雑 | 摘 要
鉄筋ｺﾝｸﾘｰﾄ組立1号ﾏﾝﾎｰﾙⅠ種
| 直壁 900×1800 |  |  | 個
2
鉄筋ｺﾝｸﾘｰﾄ組立1号ﾏﾝﾎｰﾙⅡ種
| 直壁 900×1500 |  |  | 個
1
鉄筋ｺﾝｸﾘｰﾄ組立1号ﾏﾝﾎｰﾙⅠ種
| 管取付け壁 900×1800 |  |  | 個
1
鉄筋ｺﾝｸﾘｰﾄ組立1号ﾏﾝﾎｰﾙⅠ種
| 底版 H=130 |  |  | 個
1
鉄筋ｺﾝｸﾘｰﾄ組立1号ﾏﾝﾎｰﾙⅡ種
| 底版 |  |  | 個
1
鉄筋ｺﾝｸﾘｰﾄ組立1号ﾏﾝﾎｰﾙⅠ種
| ｽﾗﾌﾞ H=150 |  |  | 個
1
ﾏﾝﾎｰﾙ削孔費 1号(Ⅰ種)
| 塩ﾋﾞ管用 径200用 |  |  | 箇所
1
人孔削孔
| ０号・１号 塩ビ管200mm |  |  | 個所
1
蓋(受枠とも)及び調整ｺﾝｸﾘｰﾄﾌﾞﾛｯｸ据付工
| 調整ｺﾝｸﾘｰﾄﾌﾞﾛｯｸを使用する |  |  | 組
第6号単価表
2
生ｺﾝｸﾘｰﾄ
| 18-8-25(20) 普通 W/C≦65% |  |  | m3
0.5
|  |  | 組立1号人孔設置工（8-1～9-1） 1式当たり明細表 | [5 empty] | 組立1号ﾏﾝﾎｰﾙ
A900980 A02
名称 ・ 規格 ・ 条件 |  |  |  | 単 位 | 数 量 | 単 価 | 金 額 | 雑 | 摘 要
底部工(組立式)
| 18-8-40(普通)人力打設 |  |  | 箇所
| ｲﾝﾊﾞｰﾄ付底塊使用しない | [7 empty] | 第7号単価表
2
生ｺﾝｸﾘｰﾄ
| 18-8-25(20) 普通 W/C≦65% |  |  | m3
0.5
型枠
| 一般型枠 |  |  | ｍ２
| 鉄筋･無筋構造物 | [7 empty] | 第8号単価表
1.8
止水可とう継手
| マンホール用 |  |  | 個
リブφ200
2
止水可とう継手
| マンホール用 |  |  | 個
ＶＵφ200(塩ビ管)
2
内副管取付工
箇所
| 内径100～300mm 段差3.5ｍ以上 | [7 empty] | 第18号単価表
1
副管用90°曲管
| 90ST |  |  | 個
| 150mm | [6 empty] | 0
1
副管用カラ－継手
| WTB |  |  | 個
| 150mm | [6 empty] | 0
2
塩ビ管（副管）
| 直管 L=4.0m |  |  | 本
150mm
1
塩ビ管（副管）
| 直管 L=2.0m |  |  | 本
150mm
1
|  |  | 組立1号人孔設置工（8-1～9-1） 1式当たり明細表 | [5 empty] | 組立1号ﾏﾝﾎｰﾙ
A900980 A02
名称 ・ 規格 ・ 条件 |  |  |  | 単 位 | 数 量 | 単 価 | 金 額 | 雑 | 摘 要
合 計
|  |  | 立杭工（8-1～9-1） 1式当たり明細表 | [5 empty] | ライナープレート
A900980 A03
名称 ・ 規格 ・ 条件 |  |  |  | 単 位 | 数 量 | 単 価 | 金 額 | 雑 | 摘 要
ライナープレート式土留工及び土工
| 発進立杭（9-1） |  |  | 式
| 円形φ2500 | [7 empty] | 第13号明細表
1
ライナープレート式土留工及び土工
| 到達立杭（8-1） |  |  | 式
| 円形φ1500 | [7 empty] | 第14号明細表
1
合 計
|  |  | 補助地盤改良工（8-1～9-1） 1式当たり明細表 | [5 empty] | 二重管ダブルパッカー工法（削孔）
A00000000002 A01
名称 ・ 規格 ・ 条件 |  |  |  | 単 位 | 数 量 | 単 価 | 金 額 | 雑 | 摘 要
薬液注入（発進側 9-1）
| 二重管ダブルパッカー工法 |  |  | 式
第19号単価表
1
薬液注入（到達側 8-1）
| 二重管ダブルパッカー工法 |  |  | 式
第20号単価表
1
注入設備据付・解体歩掛
| 地上 |  |  | 現場
[8 empty] | 0 | 第21号単価表
1
注入設備移設工
| 地上 |  |  | 回
[8 empty] | 0 | 第22号単価表
1
合 計
水質観測井戸設置工 1式当たり明細表
A00000000003 A01
名称 ・ 規格 ・ 条件 |  |  |  | 単 位 | 数 量 | 単 価 | 金 額 | 雑 | 摘 要
ﾎﾞｰﾘﾝｸﾞﾏｼﾝ運転
日
| ﾛｰﾀﾘｰﾊﾟｰｶｯｼｮﾝ式ｸﾛｰﾗ型 81kw級 | [7 empty] | 第23号単価表
観測井戸設置(9-1用)
ｍ
| φ40㎜ | [7 empty] | 第24号単価表
5.8
観測井戸設置(8-1用)
ｍ
| φ40㎜ | [7 empty] | 第25号単価表
7.2
水質検査
| PH・有機物（TOC) |  |  | 回
52
合 計
|  |  | 小口径マンホール設置工 1式当たり明細表 | [5 empty] | 個所
A0019 A02
名称 ・ 規格 ・ 条件 |  |  |  | 単 位 | 数 量 | 単 価 | 金 額 | 雑 | 摘 要
小口径マンホール防護蓋
| T-14 300mm用（除雪対応型） |  |  | 組
湯沢町型 ロック式
1
塩ビ管保護リング
| φ300用 |  |  | 個
1
自在継手LSLR-Y
| 小口径300マシン用 |  |  | 個
1
塩化ビニル管
本
VUφ300*4.00ｍ
1
硬質塩化ﾋﾞﾆﾙ管切断工
口
| 呼び径300mm | [7 empty] | 第31号単価表
1
合 計
|  |  | ライナープレート式土留工及び土工 1式当たり明細表 | [5 empty] | 発進立杭（9-1）
|  | A00000000001 A01 | [6 empty] | 円形φ2500
名称 ・ 規格 ・ 条件 |  |  |  | 単 位 | 数 量 | 単 価 | 金 額 | 雑 | 摘 要
ライナープレート掘削土留工
| 砂質土及び粘性土 |  |  | m
| H=0～4.0m | [6 empty] | 0 | 第49号単価表
1.9
ライナープレート掘削土留工
| 礫質土 |  |  | m
| H=0～4.0m | [7 empty] | 第50号単価表
2.1
ライナープレート掘削土留工
| 礫質土 |  |  | m
| H=4.0～8.0m | [7 empty] | 第51号単価表
1.4
ライナープレート
| 円形 |  |  | ｍ
φ2500×板厚2.7㎜
5.5
ライナープレート撤去工
m
第52号単価表
1.5
グラウト工
m3
第53号単価表
3.9
現場打基礎コンクリート
| 基礎砕石有り 一般養生･特殊養生(練炭) |  |  | ｍ３
| 18-8-40(普通) | [7 empty] | 第54号単価表
0.74
再生ｸﾗｯｼｬｰﾗﾝ
| RC-40 |  |  | m3
0.74
機械投入埋戻工(ﾊﾞｯｸﾎｳ)
m3
| 排対2次 山積0.8m3(平積0.6m3) | [6 empty] | 0 | 第55号単価表
21.6
合 計
|  |  | ライナープレート式土留工及び土工 1式当たり明細表 | [5 empty] | 到達立杭（8-1）
|  | A00000000001 A02 | [6 empty] | 円形φ1500
名称 ・ 規格 ・ 条件 |  |  |  | 単 位 | 数 量 | 単 価 | 金 額 | 雑 | 摘 要
ライナープレート掘削土留工
| 砂質土及び粘性土 |  |  | m
| H=0～4.0m | [7 empty] | 第56号単価表
1.4
ライナープレート掘削土留工
| 礫質土 |  |  | m
| H=0～4.0m | [7 empty] | 第57号単価表
2.1
ライナープレート掘削土留工
| 礫質土 |  |  | m
| H=4.0～8.0m | [7 empty] | 第58号単価表
2.8
ライナープレート
| 円形 |  |  | ｍ
φ1500×板厚2.7㎜
6.5
ライナープレート撤去工
m
第52号単価表
1.5
グラウト工
m3
第53号単価表
2.8
現場打基礎コンクリート
| 基礎砕石有り 一般養生･特殊養生(練炭) |  |  | ｍ３
| 18-8-25(普通) | [7 empty] | 第59号単価表
0.27
再生ｸﾗｯｼｬｰﾗﾝ
| RC-40 |  |  | m3
0.27
機械掘削工(ﾊﾞｯｸﾎｳ)
| 排対1次 山積0.45m3(平積0.35m3) |  |  | m3
第60号単価表
1.8
機械投入埋戻工(ﾊﾞｯｸﾎｳ)
m3
| 排対2次 山積0.8m3(平積0.6m3) | [6 empty] | 0 | 第61号単価表
5.6
|  |  | ライナープレート式土留工及び土工 1式当たり明細表 | [5 empty] | 到達立杭（8-1）
|  | A00000000001 A02 | [6 empty] | 円形φ1500
名称 ・ 規格 ・ 条件 |  |  |  | 単 位 | 数 量 | 単 価 | 金 額 | 雑 | 摘 要
覆工板･覆工板受桁設置工
| (推進立杭 覆工板設置面積50m2以下) |  |  | m2
第62号単価表
4
覆工板賃料
| 覆工板(鋼製 補強型) |  |  | m2
第63号単価表
4
覆工板受桁･桁受賃料
| H形鋼 |  |  | ｔ
H250×250
0.32
合 計

## 単価表
砕石基礎工(機械施工) 1m3当たり単価表
再生ｸﾗｯｼｬｰﾗﾝ RC-40
名称 ・ 規格 ・ 条件 |  |  |  |  | 単 位 | 数 量 | 単 価 | 金 額 | 雑 | 摘 要
再生ｸﾗｯｼｬｰﾗﾝ
| RC-40 |  |  |  | m3
1.2
[市場単価]砕石基礎設置
| 機械施工 |  |  |  | m3
第26号単価表
1
合 計
m3
1
砕石規格 |  |  | A = 06 再生ｸﾗｯｼｬｰﾗﾝ RC-40 |  |  |  | 時間的制約補正[K1] |  |  | C = 01 無
加算率[S] |  |  | B = 01 10m3以上 |  |  |  | 夜間作業補正[K2] |  |  | D = 01 無
|  |  |  | 機械掘削工(ﾊﾞｯｸﾎｳ) 1m3当たり単価表 | [5 empty] | 排対2次 山積0.28m3(平積0.2m3)
土留有：礫混り
名称 ・ 規格 ・ 条件 |  |  |  |  | 単 位 | 数 量 | 単 価 | 金 額 | 雑 | 摘 要
土木一般世話役
人
1
普通作業員
人
1
ﾊﾞｯｸﾎｳ(ｸﾛｰﾗ型)運転
| 割増なし |  |  |  | 時間
| 排対2次 山積0.28m3(平積0.2m3) | [7 empty] | 1 | 第27号単価表
諸雑費
式
1
合 計
m3
100
単位当り
m3
1
規格 |  |  | A = 07 排対2次 山積0.28m3(平積0.2m3)
|  |  |  | 機械掘削工(ﾊﾞｯｸﾎｳ) 1m3当たり単価表 | [5 empty] | 排対2次 山積0.28m3(平積0.2m3)
土留有：軟岩
名称 ・ 規格 ・ 条件 |  |  |  |  | 単 位 | 数 量 | 単 価 | 金 額 | 雑 | 摘 要
土木一般世話役
人
1
普通作業員
人
1
ﾊﾞｯｸﾎｳ(ｸﾛｰﾗ型)運転
| 割増なし |  |  |  | 時間
| 排対2次 山積0.28m3(平積0.2m3) | [7 empty] | 1 | 第27号単価表
諸雑費
式
1
合 計
m3
100
単位当り
m3
1
規格 |  |  | A = 07 排対2次 山積0.28m3(平積0.2m3)
機械投入埋戻工(ﾊﾞｯｸﾎｳ) 1m3当たり単価表
排対2次 山積0.28m3(平積0.2m3)
名称 ・ 規格 ・ 条件 |  |  |  |  | 単 位 | 数 量 | 単 価 | 金 額 | 雑 | 摘 要
土木一般世話役
人
1
普通作業員
人
1
再生ｸﾗｯｼｬｰﾗﾝ
| RC-40 |  |  |  | m3
1
100
ﾊﾞｯｸﾎｳ(ｸﾛｰﾗ型)運転
| 割増なし |  |  |  | 時間
| 排対2次 山積0.28m3(平積0.2m3) | [7 empty] | 1 | 第27号単価表
タンパ締固め
ｍ３
[9 empty] | 1 | 第28号単価表
100
諸雑費
式
1
合 計
m3
100
単位当り
m3
1
規格 |  |  | A = 07 排対2次 山積0.28m3(平積0.2m3) |  |  |  | 埋戻土数量(m3/100m3) |  |  | C = 100
埋戻材 |  |  | B = 05 各種 |  |  |  | ﾊﾞｯｸﾎｳ投入に伴う補助労務 |  |  | D = 01 有り
機械投入埋戻工(ﾊﾞｯｸﾎｳ) 1m3当たり単価表
排対2次 山積0.28m3(平積0.2m3)
名称 ・ 規格 ・ 条件 |  |  |  |  | 単 位 | 数 量 | 単 価 | 金 額 | 雑 | 摘 要
土木一般世話役
人
1
普通作業員
人
1
ﾊﾞｯｸﾎｳ(ｸﾛｰﾗ型)運転
| 割増なし |  |  |  | 時間
| 排対2次 山積0.28m3(平積0.2m3) | [7 empty] | 1 | 第27号単価表
タンパ締固め
ｍ３
[9 empty] | 1 | 第28号単価表
100
諸雑費
式
1
合 計
m3
100
単位当り
m3
1
規格 |  |  | A = 07 排対2次 山積0.28m3(平積0.2m3) |  |  |  | 埋戻土数量(m3/100m3) |  |  | C = 100
埋戻材 |  |  | B = 04 発生土 |  |  |  | ﾊﾞｯｸﾎｳ投入に伴う補助労務 |  |  | D = 01 有り
|  |  |  | 蓋(受枠とも)及び調整ｺﾝｸﾘｰﾄﾌﾞﾛｯｸ据付工 1組当たり単価表 | [5 empty] | 調整ｺﾝｸﾘｰﾄﾌﾞﾛｯｸを使用する
名称 ・ 規格 ・ 条件 |  |  |  |  | 単 位 | 数 量 | 単 価 | 金 額 | 雑 | 摘 要
土木一般世話役
人
9
特殊作業員
人
9
普通作業員
人
9
ﾄﾗｯｸｸﾚｰﾝ[油圧伸縮ｼﾞﾌﾞ型]
| 4.9t吊 |  |  |  | 日
長期割引補正あり
諸雑費
％
6
合 計
組
1
調整ｺﾝｸﾘｰﾄﾌﾞﾛｯｸ使用の有無 |  |  | A = 02 使用する
|  |  |  | 底部工(組立式) 1箇所当たり単価表 | [5 empty] | 18-8-40(普通)人力打設
ｲﾝﾊﾞｰﾄ付底塊使用しない
名称 ・ 規格 ・ 条件 |  |  |  |  | 単 位 | 数 量 | 単 価 | 金 額 | 雑 | 摘 要
コンクリート
| 小型構造物 人力打設 |  |  |  | ｍ３
| 18-8-40(普通) | [8 empty] | 第29号単価表
0.16
ﾓﾙﾀﾙ上塗工(ﾏﾝﾎｰﾙ用)
| 上塗ﾓﾙﾀﾙ厚 20mm |  |  |  | m2
| 配合1:2 | [8 empty] | 第30号単価表
0.74
合 計
箇所
1
ｲﾝﾊﾞｰﾄ付底塊使用有無 |  |  | A = 01 使用しない |  |  |  | ｾﾒﾝﾄ種類 |  |  | G = 01 普通
砕石面積(m2) |  |  | B = 0 |  |  |  | ｺﾝｸﾘｰﾄ規格 |  |  | H = 09 18-8-40(普通)
ｲﾝﾊﾞｰﾄｺﾝｸﾘｰﾄ工(m3/箇所) |  |  | C = 0.16 |  |  |  | 養生工の種類 |  |  | I = 02 一般養生
ﾓﾙﾀﾙ上塗工(m2/箇所) |  |  | D = 0.74 |  |  |  | 現場内小運搬の有無 |  |  | J = 01 有り
砕石規格 |  |  | E = 06 再生ｸﾗｯｼｬｰﾗﾝ RC-40 |  |  |  | 打設工法 |  |  | K = 03 人力打設
砕石基礎敷均し厚(ｍ) |  |  | F = 0.2
|  |  |  | 型枠 1ｍ２当たり単価表 | [5 empty] | 一般型枠
鉄筋･無筋構造物
名称 ・ 規格 ・ 条件 |  |  |  |  | 単 位 | 数 量 | 単 価 | 金 額 | 雑 | 摘 要
型わく工
人
普通作業員
人
土木一般世話役
人
施工パッケージ単価
ｍ２
1
合 計
ｍ２
1
型枠の種類 |  |  | A = 01 一般型枠 |  |  |  | 構造物の種類 |  |  | B = 01 鉄筋･無筋構造物
|  |  |  | 路盤工（林道） 1m2当たり単価表 | [5 empty] | 施工幅1.8m未満
再生ｸﾗｯｼｬｰﾗﾝ RC-40 t=15cm(1層)
名称 ・ 規格 ・ 条件 |  |  |  |  | 単 位 | 数 量 | 単 価 | 金 額 | 雑 | 摘 要
普通作業員
人
1
再生ｸﾗｯｼｬｰﾗﾝ
| RC-40 |  |  |  | m3
1
19.05
ﾀﾝﾊﾟ運転
日
| 60～80kg | [7 empty] | 1 | 第32号単価表
諸雑費
式
1
合 計
m2
100
単位当り
m2
1
施工幅 |  |  | A = 01 1.8m未満 |  |  |  | 路盤材厚(cm) |  |  | C = 15
路盤材料 |  |  | B = 06 再生ｸﾗｯｼｬｰﾗﾝ RC-40 |  |  |  | 路盤種別 |  |  | D = 02 下層路盤
|  |  |  | 土留工(軽量鋼矢板たて込み) 1ｍ当たり単価表 | [5 empty] | たて込み
矢板長 2.00ｍ
名称 ・ 規格 ・ 条件 |  |  |  |  | 単 位 | 数 量 | 単 価 | 金 額 | 雑 | 摘 要
軽量鋼矢板たて込み工(人力施工)
| たて込み |  |  |  | ｍ
| 矢板長 2.00ｍ | [8 empty] | 第33号単価表
100
軽量金属製支保工
| 設置段数1段 設置 |  |  |  | ｍ
| 軽量金属腹起し材 ねじ式ﾊﾟｲﾌﾟｻﾎﾟｰﾄ | [8 empty] | 第34号単価表
100
合 計
ｍ
100
単位当り
ｍ
1
矢板種別 |  |  | A = 02 矢板長 2.00ｍ |  |  |  | 掘削幅(ｍ) |  |  | E = 1.1
掘削深度 |  |  | B = 03 掘削深度2.0ｍ未満 (巾=25cm) |  |  |  | 矢板厚さ(cm) |  |  | F = 5.5
支保工種別 |  |  | C = 02 軽量金属製支保工 |  |  |  | 切梁材種別 |  |  | H = 02 ねじ式ﾊﾟｲﾌﾟｻﾎﾟｰﾄ
種別 |  |  | D = 01 たて込み
|  |  |  | 土留工(軽量鋼矢板たて込み) 1ｍ当たり単価表 | [5 empty] | 引抜き
矢板長 2.00ｍ
名称 ・ 規格 ・ 条件 |  |  |  |  | 単 位 | 数 量 | 単 価 | 金 額 | 雑 | 摘 要
軽量鋼矢板たて込み工(人力施工)
| 引抜き |  |  |  | ｍ
| 矢板長 2.00ｍ | [8 empty] | 第35号単価表
100
軽量金属製支保工
| 設置段数1段 撤去 |  |  |  | ｍ
| 軽量金属腹起し材 ねじ式ﾊﾟｲﾌﾟｻﾎﾟｰﾄ | [8 empty] | 第36号単価表
100
合 計
ｍ
100
単位当り
ｍ
1
矢板種別 |  |  | A = 02 矢板長 2.00ｍ |  |  |  | 掘削幅(ｍ) |  |  | E = 1.1
掘削深度 |  |  | B = 03 掘削深度2.0ｍ未満 (巾=25cm) |  |  |  | 矢板厚さ(cm) |  |  | F = 5.5
支保工種別 |  |  | C = 02 軽量金属製支保工 |  |  |  | 切梁材種別 |  |  | H = 02 ねじ式ﾊﾟｲﾌﾟｻﾎﾟｰﾄ
種別 |  |  | D = 02 引抜き
|  |  |  | 土留工(軽量鋼矢板たて込み) 1ｍ当たり単価表 | [5 empty] | たて込み
矢板長 4.00ｍ
名称 ・ 規格 ・ 条件 |  |  |  |  | 単 位 | 数 量 | 単 価 | 金 額 | 雑 | 摘 要
軽量鋼矢板たて込み工(人力施工)
| たて込み |  |  |  | ｍ
| 矢板長 4.00ｍ | [8 empty] | 第37号単価表
100
軽量金属製支保工
| 設置段数3段 設置 |  |  |  | ｍ
| 軽量金属腹起し材 ねじ式ﾊﾟｲﾌﾟｻﾎﾟｰﾄ | [8 empty] | 第38号単価表
100
合 計
ｍ
100
単位当り
ｍ
1
矢板種別 |  |  | A = 06 矢板長 4.00ｍ |  |  |  | 掘削幅(ｍ) |  |  | E = 1.1
掘削深度 |  |  | B = 06 掘削深度3.5ｍ以上 |  |  |  | 矢板厚さ(cm) |  |  | F = 5.5
支保工種別 |  |  | C = 02 軽量金属製支保工 |  |  |  | 切梁材種別 |  |  | H = 02 ねじ式ﾊﾟｲﾌﾟｻﾎﾟｰﾄ
種別 |  |  | D = 01 たて込み
|  |  |  | 土留工(軽量鋼矢板たて込み) 1ｍ当たり単価表 | [5 empty] | 引抜き
矢板長 4.00ｍ
名称 ・ 規格 ・ 条件 |  |  |  |  | 単 位 | 数 量 | 単 価 | 金 額 | 雑 | 摘 要
軽量鋼矢板たて込み工(人力施工)
| 引抜き |  |  |  | ｍ
| 矢板長 4.00ｍ | [8 empty] | 第39号単価表
100
軽量金属製支保工
| 設置段数3段 撤去 |  |  |  | ｍ
| 軽量金属腹起し材 ねじ式ﾊﾟｲﾌﾟｻﾎﾟｰﾄ | [8 empty] | 第40号単価表
100
合 計
ｍ
100
単位当り
ｍ
1
矢板種別 |  |  | A = 06 矢板長 4.00ｍ |  |  |  | 掘削幅(ｍ) |  |  | E = 1.1
掘削深度 |  |  | B = 06 掘削深度3.5ｍ以上 |  |  |  | 矢板厚さ(cm) |  |  | F = 5.5
支保工種別 |  |  | C = 02 軽量金属製支保工 |  |  |  | 切梁材種別 |  |  | H = 02 ねじ式ﾊﾟｲﾌﾟｻﾎﾟｰﾄ
種別 |  |  | D = 02 引抜き
小口径泥土圧推進工（B-1) 1式当たり単価表
B00000000001 A01
名称 ・ 規格 ・ 条件 |  |  |  |  | 単 位 | 数 量 | 単 価 | 金 額 | 雑 | 摘 要
推進用鉄筋コンクリート管（C－1）
m
第41号単価表
33
排土処理（C-2)
式
第42号単価表
1
合 計
式
1
仮設備工(B-2) 1式当たり単価表
B00000000013 A01
名称 ・ 規格 ・ 条件 |  |  |  |  | 単 位 | 数 量 | 単 価 | 金 額 | 雑 | 摘 要
抗口(C-3)
式
第43号単価表
1
鏡切り(C-4)
式
第44号単価表
1
推進設備等設置撤去(C-5)
式
第45号単価表
1
支圧壁(C-7)
式
第46号単価表
1
合 計
式
1
推進水替工(B-3) 1式当たり単価表
B00000000028 A01
名称 ・ 規格 ・ 条件 |  |  |  |  | 単 位 | 数 量 | 単 価 | 金 額 | 雑 | 摘 要
推進用水替(C-12)
式
第47号単価表
1
合 計
式
1
|  |  |  | 塩ビ本管布設工 1式当たり単価表 | [5 empty] | 挿入管
B00000000044 A01
名称 ・ 規格 ・ 条件 |  |  |  |  | 単 位 | 数 量 | 単 価 | 金 額 | 雑 | 摘 要
硬質塩化ﾋﾞﾆﾙ管設置工 [材工共]
| 管径200mm |  |  |  | ｍ
35
スペーサー
個
18
注入材料
| エアモルタル |  |  |  | m3
第48号単価表
8.01
合 計
式
1
内副管取付工 1箇所当たり単価表
内径100～300mm 段差3.5ｍ以上
名称 ・ 規格 ・ 条件 |  |  |  |  | 単 位 | 数 量 | 単 価 | 金 額 | 雑 | 摘 要
土木一般世話役
人
1
特殊作業員
人
1
普通作業員
人
1
諸雑費
式
1
合 計
箇所
1
段差(ｍ) |  |  | A = 07 3.5ｍ以上～4.0ｍ未満
|  |  |  | 薬液注入（発進側 9-1） 1式当たり単価表 | [5 empty] | 二重管ダブルパッカー工法
B00000000039 A01
名称 ・ 規格 ・ 条件 |  |  |  |  | 単 位 | 数 量 | 単 価 | 金 額 | 雑 | 摘 要
排水汚泥土処理工
日
第64号単価表
削孔工
本
第65号単価表
13
一次注入工
本
第66号単価表
13
二次注入工
本
第67号単価表
13
合 計
式
1
|  |  |  | 薬液注入（到達側 8-1） 1式当たり単価表 | [5 empty] | 二重管ダブルパッカー工法
B00000000036 A01
名称 ・ 規格 ・ 条件 |  |  |  |  | 単 位 | 数 量 | 単 価 | 金 額 | 雑 | 摘 要
排水汚泥土処理工
日
第68号単価表
削孔工
本
第69号単価表
6
一次注入工
本
第70号単価表
6
二次注入工
本
第71号単価表
6
合 計
式
1
|  |  |  | 注入設備据付・解体歩掛 1現場当たり単価表 | [5 empty] | 地上
B00000000037 A01
名称 ・ 規格 ・ 条件 |  |  |  |  | 単 位 | 数 量 | 単 価 | 金 額 | 雑 | 摘 要
土木一般世話役
人
特殊作業員
人
普通作業員
人
ﾄﾗｯｸ(ｸﾚｰﾝ装置付)運転
時間
| ﾍﾞｰｽﾄﾗｯｸ4～4.5t積 吊能力2.9t | [8 empty] | 第72号単価表
合 計
現場
1
|  |  |  | 注入設備移設工 1回当たり単価表 | [5 empty] | 地上
B00000000037 A02
名称 ・ 規格 ・ 条件 |  |  |  |  | 単 位 | 数 量 | 単 価 | 金 額 | 雑 | 摘 要
土木一般世話役
人
特殊作業員
人
普通作業員
人
ﾄﾗｯｸ(ｸﾚｰﾝ装置付)運転
時間
| ﾍﾞｰｽﾄﾗｯｸ4～4.5t積 吊能力2.9t | [8 empty] | 第72号単価表
合 計
回
1
ﾎﾞｰﾘﾝｸﾞﾏｼﾝ運転 1日当たり単価表
ﾛｰﾀﾘｰﾊﾟｰｶｯｼｮﾝ式ｸﾛｰﾗ型 81kw級
名称 ・ 規格 ・ 条件 |  |  |  |  | 単 位 | 数 量 | 単 価 | 金 額 | 雑 | 摘 要
軽油
| 1.2号 ﾊﾟﾄﾛｰﾙ給油 |  |  |  | l
1
1
ﾎﾞｰﾘﾝｸﾞﾏｼﾝ損料
| ﾛｰﾀﾘﾊﾟｰｶｯｼｮﾝ式･ｸﾛｰﾗ型 |  |  |  | 日
| 81kW級 | [7 empty] | 1
諸雑費
式
1
合 計
日
1
規格 |  |  | A = 02 ｸﾛｰﾗ型 81kw級 |  |  |  | 燃料消費量 |  |  | B = 1
観測井戸設置(9-1用) 1ｍ当たり単価表
|  | B00000000041 A01 | [7 empty] | φ40㎜
名称 ・ 規格 ・ 条件 |  |  |  |  | 単 位 | 数 量 | 単 価 | 金 額 | 雑 | 摘 要
普通作業員
人
配管工
人
硬質塩化ﾋﾞﾆﾙ管(薄肉管)
| VU-40 |  |  |  | ｍ
10.3
ｺﾝｸﾘｰﾄ用骨材 砂(洗い)
m3
0.04
合 計
ｍ
10
単位当り
ｍ
1
観測井戸設置(8-1用) 1ｍ当たり単価表
|  | B00000000043 A01 | [7 empty] | φ40㎜
名称 ・ 規格 ・ 条件 |  |  |  |  | 単 位 | 数 量 | 単 価 | 金 額 | 雑 | 摘 要
普通作業員
人
配管工
人
硬質塩化ﾋﾞﾆﾙ管(薄肉管)
| VU-40 |  |  |  | ｍ
10.3
ｺﾝｸﾘｰﾄ用骨材 砂(洗い)
m3
0.04
合 計
ｍ
10
単位当り
ｍ
1
|  |  |  | [市場単価]砕石基礎設置 1m3当たり単価表 | [5 empty] | 機械施工
名称 ・ 規格 ・ 条件 |  |  |  |  | 単 位 | 数 量 | 単 価 | 金 額 | 雑 | 摘 要
砕石基礎工 [手間のみ]
| 機械施工 |  |  |  | m3
1
合 計
m3
1
加算率[S] |  |  | A = 01 10m3以上 |  |  |  | 夜間作業補正[K2] |  |  | C = 01 無
時間的制約補正[K1] |  |  | B = 01 無
|  |  |  | ﾊﾞｯｸﾎｳ(ｸﾛｰﾗ型)運転 1時間当たり単価表 | [5 empty] | 割増なし
排対2次 山積0.28m3(平積0.2m3)
名称 ・ 規格 ・ 条件 |  |  |  |  | 単 位 | 数 量 | 単 価 | 金 額 | 雑 | 摘 要
運転手(特殊)
人
1
軽油
| 1.2号 ﾊﾟﾄﾛｰﾙ給油 |  |  |  | l
1
6.3
ﾊﾞｯｸﾎｳ(ｸﾛｰﾗ型)損料
| 標準型･排出ｶﾞｽ対策型(第2次基準値) |  |  |  | 時間
| 山積0.28m3(平積0.2m3) | [7 empty] | 1
諸雑費
式
1
合 計
時間
1
規格 |  |  | A = 07 排対2次 山積0.28m3(平積0.2m3) |  |  |  | 損料割増 |  |  | B = 01 割増なし
タンパ締固め 1ｍ３当たり単価表
名称 ・ 規格 ・ 条件 |  |  |  |  | 単 位 | 数 量 | 単 価 | 金 額 | 雑 | 摘 要
ﾀﾝﾊﾟ及びﾗﾝﾏ
| 質量 60～80kg |  |  |  | 日
長期割引補正あり
特殊作業員
人
普通作業員
人
ｶﾞｿﾘﾝ
| ﾚｷﾞｭﾗｰ |  |  |  | l
施工パッケージ単価
ｍ３
1
合 計
ｍ３
1
|  |  |  | コンクリート 1ｍ３当たり単価表 | [5 empty] | 小型構造物 人力打設
18-8-40(普通)
名称 ・ 規格 ・ 条件 |  |  |  |  | 単 位 | 数 量 | 単 価 | 金 額 | 雑 | 摘 要
普通作業員
人
土木一般世話役
人
特殊作業員
人
生ｺﾝｸﾘｰﾄ
| 18-8-40 普通 W/C≦60% |  |  |  | m3
施工パッケージ単価
ｍ３
1
合 計
ｍ３
1
構造物種別 |  |  | A = 02 小型構造物 |  |  |  | 養生工の種類 |  |  | E = 02 一般養生
打設工法 |  |  | B = 03 人力打設 |  |  |  | 現場内小運搬の有無 |  |  | G = 01 有り
ｺﾝｸﾘｰﾄ規格 |  |  | C = 09 18-8-40(普通)
|  |  |  | ﾓﾙﾀﾙ上塗工(ﾏﾝﾎｰﾙ用) 1m2当たり単価表 | [5 empty] | 上塗ﾓﾙﾀﾙ厚 20mm
配合1:2
名称 ・ 規格 ・ 条件 |  |  |  |  | 単 位 | 数 量 | 単 価 | 金 額 | 雑 | 摘 要
左官
人
1
普通作業員
人
1
モルタル練
| 普通ｾﾒﾝﾄ |  |  |  | ｍ３
| 混合比1:2 | [7 empty] | 1 | 第73号単価表
0.02
諸雑費
式
1
合 計
m2
1
上塗ﾓﾙﾀﾙ厚(mm) |  |  | A = 20 |  |  |  | 混合比 |  |  | C = 02 1:2
ｾﾒﾝﾄ種類 |  |  | B = 01 普通
硬質塩化ﾋﾞﾆﾙ管切断工 1口当たり単価表
呼び径300mm
名称 ・ 規格 ・ 条件 |  |  |  |  | 単 位 | 数 量 | 単 価 | 金 額 | 雑 | 摘 要
配管工
人
9
普通作業員
人
9
諸雑費
％
5
合 計
口
1
呼び径 |  |  | A = 14 300mm
ﾀﾝﾊﾟ運転 1日当たり単価表
60～80kg
名称 ・ 規格 ・ 条件 |  |  |  |  | 単 位 | 数 量 | 単 価 | 金 額 | 雑 | 摘 要
特殊作業員
人
1
ｶﾞｿﾘﾝ
| ﾚｷﾞｭﾗｰ |  |  |  | l
1
4
ﾀﾝﾊﾟ及びﾗﾝﾏ
| 質量 60～80kg |  |  |  | 供用日
| 長期割引補正あり | [7 empty] | 1
諸雑費
式
1
合 計
日
1
ﾀﾝﾊﾟ規格 |  |  | A = 01 60～80kg |  |  |  | 燃料消費量 |  |  | C = 4
運転労務数量 |  |  | B = 1 |  |  |  | 機械賃料数量 |  |  | D = 1.61
|  |  |  | 軽量鋼矢板たて込み工(人力施工) 1ｍ当たり単価表 | [5 empty] | たて込み
矢板長 2.00ｍ
名称 ・ 規格 ・ 条件 |  |  |  |  | 単 位 | 数 量 | 単 価 | 金 額 | 雑 | 摘 要
土木一般世話役
人
1
普通作業員
人
1
諸雑費
式
1
合 計
ｍ
100
単位当り
ｍ
1
矢板種別 |  |  | A = 02 矢板長 2.00ｍ |  |  |  | 種別 |  |  | B = 01 たて込み
|  |  |  | 軽量金属製支保工 1ｍ当たり単価表 | [5 empty] | 設置段数1段 設置
軽量金属腹起し材 ねじ式ﾊﾟｲﾌﾟｻﾎﾟｰﾄ
名称 ・ 規格 ・ 条件 |  |  |  |  | 単 位 | 数 量 | 単 価 | 金 額 | 雑 | 摘 要
土木一般世話役
人
1
特殊作業員
人
1
普通作業員
人
1
諸雑費
式
1
合 計
ｍ
100
単位当り
ｍ
1
種別 |  |  | A = 01 設置 |  |  |  | 切梁材種別 |  |  | D = 02 ねじ式ﾊﾟｲﾌﾟｻﾎﾟｰﾄ
設置段数 |  |  | B = 01 1段
|  |  |  | 軽量鋼矢板たて込み工(人力施工) 1ｍ当たり単価表 | [5 empty] | 引抜き
矢板長 2.00ｍ
名称 ・ 規格 ・ 条件 |  |  |  |  | 単 位 | 数 量 | 単 価 | 金 額 | 雑 | 摘 要
普通作業員
人
1
諸雑費
式
1
合 計
ｍ
100
単位当り
ｍ
1
矢板種別 |  |  | A = 02 矢板長 2.00ｍ |  |  |  | 種別 |  |  | B = 02 引抜き
|  |  |  | 軽量金属製支保工 1ｍ当たり単価表 | [5 empty] | 設置段数1段 撤去
軽量金属腹起し材 ねじ式ﾊﾟｲﾌﾟｻﾎﾟｰﾄ
名称 ・ 規格 ・ 条件 |  |  |  |  | 単 位 | 数 量 | 単 価 | 金 額 | 雑 | 摘 要
土木一般世話役
人
1
特殊作業員
人
1
普通作業員
人
1
諸雑費
式
1
合 計
ｍ
100
単位当り
ｍ
1
種別 |  |  | A = 02 撤去 |  |  |  | 切梁材種別 |  |  | D = 02 ねじ式ﾊﾟｲﾌﾟｻﾎﾟｰﾄ
設置段数 |  |  | B = 01 1段
|  |  |  | 軽量鋼矢板たて込み工(人力施工) 1ｍ当たり単価表 | [5 empty] | たて込み
矢板長 4.00ｍ
名称 ・ 規格 ・ 条件 |  |  |  |  | 単 位 | 数 量 | 単 価 | 金 額 | 雑 | 摘 要
土木一般世話役
人
1
普通作業員
人
1
諸雑費
式
1
合 計
ｍ
100
単位当り
ｍ
1
矢板種別 |  |  | A = 06 矢板長 4.00ｍ |  |  |  | 種別 |  |  | B = 01 たて込み
|  |  |  | 軽量金属製支保工 1ｍ当たり単価表 | [5 empty] | 設置段数3段 設置
軽量金属腹起し材 ねじ式ﾊﾟｲﾌﾟｻﾎﾟｰﾄ
名称 ・ 規格 ・ 条件 |  |  |  |  | 単 位 | 数 量 | 単 価 | 金 額 | 雑 | 摘 要
土木一般世話役
人
1
特殊作業員
人
1
普通作業員
人
1
諸雑費
式
1
合 計
ｍ
100
単位当り
ｍ
1
種別 |  |  | A = 01 設置 |  |  |  | 切梁材種別 |  |  | D = 02 ねじ式ﾊﾟｲﾌﾟｻﾎﾟｰﾄ
設置段数 |  |  | B = 03 3段
|  |  |  | 軽量鋼矢板たて込み工(人力施工) 1ｍ当たり単価表 | [5 empty] | 引抜き
矢板長 4.00ｍ
名称 ・ 規格 ・ 条件 |  |  |  |  | 単 位 | 数 量 | 単 価 | 金 額 | 雑 | 摘 要
普通作業員
人
1
諸雑費
式
1
合 計
ｍ
100
単位当り
ｍ
1
矢板種別 |  |  | A = 06 矢板長 4.00ｍ |  |  |  | 種別 |  |  | B = 02 引抜き
|  |  |  | 軽量金属製支保工 1ｍ当たり単価表 | [5 empty] | 設置段数3段 撤去
軽量金属腹起し材 ねじ式ﾊﾟｲﾌﾟｻﾎﾟｰﾄ
名称 ・ 規格 ・ 条件 |  |  |  |  | 単 位 | 数 量 | 単 価 | 金 額 | 雑 | 摘 要
土木一般世話役
人
1
特殊作業員
人
1
普通作業員
人
1
諸雑費
式
1
合 計
ｍ
100
単位当り
ｍ
1
種別 |  |  | A = 02 撤去 |  |  |  | 切梁材種別 |  |  | D = 02 ねじ式ﾊﾟｲﾌﾟｻﾎﾟｰﾄ
設置段数 |  |  | B = 03 3段
推進用鉄筋コンクリート管（C－1） 1m当たり単価表
B00000000002 A01
名称 ・ 規格 ・ 条件 |  |  |  |  | 単 位 | 数 量 | 単 価 | 金 額 | 雑 | 摘 要
推進用鉄筋コンクリート管
| ヒューム管 カラー付 |  |  |  | 本
φ400×1200
27
推進用鉄筋コンクリート管
| ヒューム管 カラー無 |  |  |  | 本
φ400×1200
1
推進工1（D-1-1-1)
m
第74号単価表
33
推進工2（D-1-1-2)
m
第75号単価表
33
排土管・油圧ホース等撤去工(D-1-2)
ｍ
第76号単価表
33
添加材注入工(D-1-3)
ｍ
第77号単価表
33
合 計
m
90
単位当り
m
1
排土処理（C-2) 1式当たり単価表
B00000000031 A01
名称 ・ 規格 ・ 条件 |  |  |  |  | 単 位 | 数 量 | 単 価 | 金 額 | 雑 | 摘 要
汚泥吸排車運転費(D-2-1)
日
第78号単価表
合 計
式
1
抗口(C-3) 1式当たり単価表
B00000000011 A01
名称 ・ 規格 ・ 条件 |  |  |  |  | 単 位 | 数 量 | 単 価 | 金 額 | 雑 | 摘 要
発進抗口工(D-3-1)
箇所
第79号単価表
1
到達抗口工(D-3-2)
箇所
第80号単価表
1
合 計
式
1
鏡切り(C-4) 1式当たり単価表
B00000000014 A01
名称 ・ 規格 ・ 条件 |  |  |  |  | 単 位 | 数 量 | 単 価 | 金 額 | 雑 | 摘 要
発進鏡切り工(D-4-1)
箇所
第81号単価表
1
到達鏡切り工（D-4-2)
箇所
第82号単価表
1
合 計
式
1
推進設備等設置撤去(C-5) 1式当たり単価表
B00000000015 A01
名称 ・ 規格 ・ 条件 |  |  |  |  | 単 位 | 数 量 | 単 価 | 金 額 | 雑 | 摘 要
推進用機器据付撤去工(D-5-1)
箇所
第83号単価表
1
先導体据付工(D-5-2)
台
第84号単価表
1
先導体搬出工(D-5-3)
台
第85号単価表
1
合 計
式
1
支圧壁(C-7) 1式当たり単価表
B00000000016 A01
名称 ・ 規格 ・ 条件 |  |  |  |  | 単 位 | 数 量 | 単 価 | 金 額 | 雑 | 摘 要
鋼製支圧壁工(D-7-1)
箇所
第86号単価表
1
合 計
式
1
推進用水替(C-12) 1式当たり単価表
B00000000029 A01
名称 ・ 規格 ・ 条件 |  |  |  |  | 単 位 | 数 量 | 単 価 | 金 額 | 雑 | 摘 要
ポンプ運転工(D-12-1)
| 作業時排水 |  |  |  | 日
第87号単価表
合 計
式
1
|  |  |  | 注入材料 1m3当たり単価表 | [5 empty] | エアモルタル
B00000000047 A01
名称 ・ 規格 ・ 条件 |  |  |  |  | 単 位 | 数 量 | 単 価 | 金 額 | 雑 | 摘 要
ｾﾒﾝﾄ(普通ﾎﾟﾙﾄﾗﾝﾄﾞ)
| 25kg袋入 |  |  |  | t
0.5
ﾍﾞﾝﾄﾅｲﾄ
| #200 |  |  |  | t
0.1
合 計
m3
1
|  |  |  | ライナープレート掘削土留工 1m当たり単価表 | [5 empty] | 砂質土及び粘性土
|  | B00000000033 A01 | [7 empty] | H=0～4.0m
名称 ・ 規格 ・ 条件 |  |  |  |  | 単 位 | 数 量 | 単 価 | 金 額 | 雑 | 摘 要
土木一般世話役
人
ﾄﾝﾈﾙ特殊工
人
普通作業員
人
ﾊﾞｯｸﾎｳ運転
時間
| ｸﾛｰﾗ型 排1次 山積0.45m3(平積0.35m3) | [8 empty] | 第88号単価表
ﾄﾗｯｸ(ｸﾚｰﾝ装置付)運転
| 砂・粘 |  |  |  | 日
| ﾍﾞｰｽﾄﾗｯｸ4t級 吊能力2.9t | [8 empty] | 第89号単価表
合 計
m
1
|  |  |  | ライナープレート掘削土留工 1m当たり単価表 | [5 empty] | 礫質土
|  | B00000000033 A02 | [7 empty] | H=0～4.0m
名称 ・ 規格 ・ 条件 |  |  |  |  | 単 位 | 数 量 | 単 価 | 金 額 | 雑 | 摘 要
土木一般世話役
人
ﾄﾝﾈﾙ特殊工
人
普通作業員
人
ﾊﾞｯｸﾎｳ運転
時間
| ｸﾛｰﾗ型 排1次 山積0.45m3(平積0.35m3) | [8 empty] | 第88号単価表
ﾄﾗｯｸ(ｸﾚｰﾝ装置付)運転
| 礫 |  |  |  | 日
| ﾍﾞｰｽﾄﾗｯｸ4t級 吊能力2.9t | [8 empty] | 第90号単価表
合 計
m
1
|  |  |  | ライナープレート掘削土留工 1m当たり単価表 | [5 empty] | 礫質土
|  | B00000000033 A04 | [7 empty] | H=4.0～8.0m
名称 ・ 規格 ・ 条件 |  |  |  |  | 単 位 | 数 量 | 単 価 | 金 額 | 雑 | 摘 要
土木一般世話役
人
ﾄﾝﾈﾙ特殊工
人
普通作業員
人
ｸﾗﾑｼｪﾙ運転
| 割増なし |  |  |  | 時間
| 油圧 ﾃﾚｽｺﾋﾟｯｸ式ｸﾛｰﾗ型0.4m3 | [8 empty] | 第91号単価表
ﾄﾗｯｸ(ｸﾚｰﾝ装置付)運転
| 礫 |  |  |  | 日
| ﾍﾞｰｽﾄﾗｯｸ4t級 吊能力2.9t | [8 empty] | 第92号単価表
合 計
m
1
ライナープレート撤去工 1m当たり単価表
B00000000034 A01
名称 ・ 規格 ・ 条件 |  |  |  |  | 単 位 | 数 量 | 単 価 | 金 額 | 雑 | 摘 要
土木一般世話役
人
特殊作業員
人
普通作業員
人
ﾄﾗｯｸ(ｸﾚｰﾝ装置付)運転
日
| ﾍﾞｰｽﾄﾗｯｸ4t級 吊能力2.9t | [8 empty] | 第93号単価表
合 計
m
1
グラウト工 1m3当たり単価表
B00000000035 A01
名称 ・ 規格 ・ 条件 |  |  |  |  | 単 位 | 数 量 | 単 価 | 金 額 | 雑 | 摘 要
土木一般世話役
人
特殊作業員
人
普通作業員
人
グラウト材
| モルタル |  |  |  | m3
配合1:4
11.4
合 計
m3
10
単位当り
m3
1
|  |  |  | 現場打基礎コンクリート 1ｍ３当たり単価表 | [5 empty] | 基礎砕石有り 一般養生･特殊養生(練炭)
18-8-40(普通)
名称 ・ 規格 ・ 条件 |  |  |  |  | 単 位 | 数 量 | 単 価 | 金 額 | 雑 | 摘 要
ﾊﾞｯｸﾎｳ(ｸﾛｰﾗ)[標準･ｸﾚｰﾝ機能付き]
| 山積0.8m3(平積0.6m3)2.9t吊 |  |  |  | 日
長期割引補正あり
ﾊﾞｯｸﾎｳ(ｸﾛｰﾗ)[標準]
| 山積0.8m3(平積0.6m3) |  |  |  | 日
長期割引補正あり
型わく工
人
普通作業員
人
土木一般世話役
人
特殊作業員
人
生ｺﾝｸﾘｰﾄ
| 18-8-40 普通 W/C≦60% |  |  |  | m3
軽油
| 1.2号 ﾊﾟﾄﾛｰﾙ給油 |  |  |  | l
施工パッケージ単価
ｍ３
1
合 計
ｍ３
1
|  |  |  | 現場打基礎コンクリート 1ｍ３当たり単価表 | [5 empty] | 基礎砕石有り 一般養生･特殊養生(練炭)
18-8-40(普通)
名称 ・ 規格 ・ 条件 |  |  |  |  | 単 位 | 数 量 | 単 価 | 金 額 | 雑 | 摘 要
生ｺﾝｸﾘｰﾄ規格 |  |  | A = 02 18-8-40(普通) |  |  |  | 養生工の種類 |  |  | C = 01 一般養生･特殊養生(練炭)
基礎砕石の有無 |  |  | B = 01 有り
機械投入埋戻工(ﾊﾞｯｸﾎｳ) 1m3当たり単価表
排対2次 山積0.8m3(平積0.6m3)
名称 ・ 規格 ・ 条件 |  |  |  |  | 単 位 | 数 量 | 単 価 | 金 額 | 雑 | 摘 要
土木一般世話役
人
1
ﾊﾞｯｸﾎｳ(ｸﾛｰﾗ型)運転
| 割増なし |  |  |  | 時間
| 排対2次 山積0.8m3(平積0.6m3) | [7 empty] | 1 | 第94号単価表
タンパ締固め
ｍ３
[9 empty] | 1 | 第28号単価表
100
諸雑費
式
1
合 計
m3
100
単位当り
m3
1
規格 |  |  | A = 10 排対2次 山積0.8m3(平積0.6m3) |  |  |  | 埋戻土数量(m3/100m3) |  |  | C = 12.38
埋戻材 |  |  | B = 04 発生土 |  |  |  | ﾊﾞｯｸﾎｳ投入に伴う補助労務 |  |  | D = 02 無し
|  |  |  | ライナープレート掘削土留工 1m当たり単価表 | [5 empty] | 砂質土及び粘性土
|  | B00000000033 A03 | [7 empty] | H=0～4.0m
名称 ・ 規格 ・ 条件 |  |  |  |  | 単 位 | 数 量 | 単 価 | 金 額 | 雑 | 摘 要
土木一般世話役
人
ﾄﾝﾈﾙ特殊工
人
普通作業員
人
ﾄﾗｯｸ(ｸﾚｰﾝ装置付)運転
| 砂・粘 |  |  |  | 日
| ﾍﾞｰｽﾄﾗｯｸ4t級 吊能力2.9t | [8 empty] | 第89号単価表
合 計
m
1
|  |  |  | ライナープレート掘削土留工 1m当たり単価表 | [5 empty] | 礫質土
|  | B00000000033 A05 | [7 empty] | H=0～4.0m
名称 ・ 規格 ・ 条件 |  |  |  |  | 単 位 | 数 量 | 単 価 | 金 額 | 雑 | 摘 要
土木一般世話役
人
ﾄﾝﾈﾙ特殊工
人
普通作業員
人
ﾄﾗｯｸ(ｸﾚｰﾝ装置付)運転
| 礫 |  |  |  | 日
| ﾍﾞｰｽﾄﾗｯｸ4t級 吊能力2.9t | [8 empty] | 第90号単価表
合 計
m
1
|  |  |  | ライナープレート掘削土留工 1m当たり単価表 | [5 empty] | 礫質土
|  | B00000000033 A06 | [7 empty] | H=4.0～8.0m
名称 ・ 規格 ・ 条件 |  |  |  |  | 単 位 | 数 量 | 単 価 | 金 額 | 雑 | 摘 要
土木一般世話役
人
ﾄﾝﾈﾙ特殊工
人
普通作業員
人
ｸﾗﾑｼｪﾙ運転
| 割増なし |  |  |  | 時間
| 油圧 ﾃﾚｽｺﾋﾟｯｸ式ｸﾛｰﾗ型0.4m3 | [8 empty] | 第91号単価表
ﾄﾗｯｸ(ｸﾚｰﾝ装置付)運転
| 礫 |  |  |  | 日
| ﾍﾞｰｽﾄﾗｯｸ4t級 吊能力2.9t | [8 empty] | 第92号単価表
合 計
m
1
|  |  |  | 現場打基礎コンクリート 1ｍ３当たり単価表 | [5 empty] | 基礎砕石有り 一般養生･特殊養生(練炭)
18-8-25(普通)
名称 ・ 規格 ・ 条件 |  |  |  |  | 単 位 | 数 量 | 単 価 | 金 額 | 雑 | 摘 要
ﾊﾞｯｸﾎｳ(ｸﾛｰﾗ)[標準･ｸﾚｰﾝ機能付き]
| 山積0.8m3(平積0.6m3)2.9t吊 |  |  |  | 日
長期割引補正あり
ﾊﾞｯｸﾎｳ(ｸﾛｰﾗ)[標準]
| 山積0.8m3(平積0.6m3) |  |  |  | 日
長期割引補正あり
型わく工
人
普通作業員
人
土木一般世話役
人
特殊作業員
人
生ｺﾝｸﾘｰﾄ
| 18-8-25(20) 普通 W/C≦60% |  |  |  | m3
軽油
| 1.2号 ﾊﾟﾄﾛｰﾙ給油 |  |  |  | l
施工パッケージ単価
ｍ３
1
合 計
ｍ３
1
|  |  |  | 現場打基礎コンクリート 1ｍ３当たり単価表 | [5 empty] | 基礎砕石有り 一般養生･特殊養生(練炭)
18-8-25(普通)
名称 ・ 規格 ・ 条件 |  |  |  |  | 単 位 | 数 量 | 単 価 | 金 額 | 雑 | 摘 要
生ｺﾝｸﾘｰﾄ規格 |  |  | A = 01 18-8-25(普通) |  |  |  | 養生工の種類 |  |  | C = 01 一般養生･特殊養生(練炭)
基礎砕石の有無 |  |  | B = 01 有り
|  |  |  | 機械掘削工(ﾊﾞｯｸﾎｳ) 1m3当たり単価表 | [5 empty] | 排対1次 山積0.45m3(平積0.35m3)
名称 ・ 規格 ・ 条件 |  |  |  |  | 単 位 | 数 量 | 単 価 | 金 額 | 雑 | 摘 要
土木一般世話役
人
1
普通作業員
人
1
ﾊﾞｯｸﾎｳ(ｸﾛｰﾗ型)運転
| 割増なし |  |  |  | 時間
| 排対1次 山積0.45m3(平積0.35m3) | [7 empty] | 1 | 第95号単価表
諸雑費
式
1
合 計
m3
100
単位当り
m3
1
規格 |  |  | A = 03 排対1次 山積0.45m3(平積0.35m3)
機械投入埋戻工(ﾊﾞｯｸﾎｳ) 1m3当たり単価表
排対2次 山積0.8m3(平積0.6m3)
名称 ・ 規格 ・ 条件 |  |  |  |  | 単 位 | 数 量 | 単 価 | 金 額 | 雑 | 摘 要
土木一般世話役
人
1
ﾊﾞｯｸﾎｳ(ｸﾛｰﾗ型)運転
| 割増なし |  |  |  | 時間
| 排対2次 山積0.8m3(平積0.6m3) | [7 empty] | 1 | 第94号単価表
タンパ締固め
ｍ３
[9 empty] | 1 | 第28号単価表
100
諸雑費
式
1
合 計
m3
100
単位当り
m3
1
規格 |  |  | A = 10 排対2次 山積0.8m3(平積0.6m3) |  |  |  | 埋戻土数量(m3/100m3) |  |  | C = 12.38
埋戻材 |  |  | B = 04 発生土 |  |  |  | ﾊﾞｯｸﾎｳ投入に伴う補助労務 |  |  | D = 02 無し
|  |  |  | 覆工板･覆工板受桁設置工 1m2当たり単価表 | [5 empty] | (推進立杭 覆工板設置面積50m2以下)
名称 ・ 規格 ・ 条件 |  |  |  |  | 単 位 | 数 量 | 単 価 | 金 額 | 雑 | 摘 要
土木一般世話役
人
9
とび工
人
9
溶接工
人
9
普通作業員
人
9
ﾊﾞｯｸﾎｳ(ｸﾛｰﾗ型)運転(賃料)
日
| ｸﾚｰﾝ1.7t吊 排ｶﾞｽ山積0.28m3 | [8 empty] | 第96号単価表
諸雑費
％
9
合 計
m2
100
単位当り
m2
1
施工区分 |  |  | A = 01 設置 |  |  |  | 規格 |  |  | B = 01 ｸﾚｰﾝ1.7t吊排ｶﾞｽ(2次)山積0.28m3
|  |  |  | 覆工板賃料 1m2当たり単価表 | [5 empty] | 覆工板(鋼製 補強型)
名称 ・ 規格 ・ 条件 |  |  |  |  | 単 位 | 数 量 | 単 価 | 金 額 | 雑 | 摘 要
覆工板 鋼製
| 補強型 90日以内 |  |  |  | m2
1
1
諸雑費
式
1
合 計
m2
1
仮設材区分 |  |  | A = 02 覆工板(鋼製 補強型) |  |  |  | 修理費及び損耗費の有無 |  |  | C = 01 無し
供用月数(月) |  |  | B = 1
排水汚泥土処理工 1日当たり単価表
B00000000038 A05
名称 ・ 規格 ・ 条件 |  |  |  |  | 単 位 | 数 量 | 単 価 | 金 額 | 雑 | 摘 要
普通作業員
人
水中ﾓｰﾀｰﾎﾟﾝﾌﾟ
日
ｱﾙｶﾘ水中和装置損料
| 炭酸ｶﾞｽ式 |  |  |  | 時間
処理量6m3/h級
水槽(一般工事用)損料
| 鋼板製簡易水槽 |  |  |  | 供用日
容量5m3
合 計
日
1
削孔工 1本当たり単価表
B00000000040 A05
名称 ・ 規格 ・ 条件 |  |  |  |  | 単 位 | 数 量 | 単 価 | 金 額 | 雑 | 摘 要
土木一般世話役
人
特殊作業員
人
普通作業員
人
グラウト
l
第97号単価表
70.7
薬液注入管
本
第98号単価表
1
ﾎﾞｰﾘﾝｸﾞﾏｼﾝ運転
日
| ﾛｰﾀﾘｰﾊﾟｰｶｯｼｮﾝ式ｸﾛｰﾗ型 81kw級 | [8 empty] | 第99号単価表
削孔材料消耗費(粘性土)
| 二重管ﾀﾞﾌﾞﾙﾊﾟｯｶｰ工法 |  |  |  | ｍ
第100号単価表
0.5
削孔材料消耗費(砂質土)
| 二重管ﾀﾞﾌﾞﾙﾊﾟｯｶｰ工法 |  |  |  | ｍ
第101号単価表
1.4
削孔材料消耗費(礫質土)
| 二重管ﾀﾞﾌﾞﾙﾊﾟｯｶｰ工法 |  |  |  | ｍ
第102号単価表
3.9
合 計
本
1
一次注入工 1本当たり単価表
B00000000042 A04
名称 ・ 規格 ・ 条件 |  |  |  |  | 単 位 | 数 量 | 単 価 | 金 額 | 雑 | 摘 要
土木一般世話役
人
特殊作業員
人
普通作業員
人
セメントベントナイト
l
第103号単価表
281.7
薬液注入施工機器損料
| 薬液注入ﾎﾟﾝﾌﾟ |  |  |  | 日
吐出量0～20L/min×2 圧力9.8MPa
注入材料消耗費
| 二重管ﾀﾞﾌﾞﾙﾊﾟｯｶｰ工法 |  |  |  | 式
第104号単価表
1
合 計
本
1
二次注入工 1本当たり単価表
B00000000042 A07
名称 ・ 規格 ・ 条件 |  |  |  |  | 単 位 | 数 量 | 単 価 | 金 額 | 雑 | 摘 要
土木一般世話役
人
特殊作業員
人
普通作業員
人
注入材料
| 溶液型無機中結タイプ |  |  |  | l
605.5
薬液注入施工機器損料
| 薬液注入ﾎﾟﾝﾌﾟ |  |  |  | 日
吐出量0～20L/min×2 圧力9.8MPa
薬液注入施工機器損料
| ﾐｷｼﾝｸﾞﾌﾟﾗﾝﾄ |  |  |  | 日
3000L/h
注入材料消耗費
| 二重管ﾀﾞﾌﾞﾙﾊﾟｯｶｰ工法 |  |  |  | 式
第105号単価表
1
合 計
本
1
排水汚泥土処理工 1日当たり単価表
B00000000038 A02
名称 ・ 規格 ・ 条件 |  |  |  |  | 単 位 | 数 量 | 単 価 | 金 額 | 雑 | 摘 要
普通作業員
人
水中ﾓｰﾀｰﾎﾟﾝﾌﾟ
日
ｱﾙｶﾘ水中和装置損料
| 炭酸ｶﾞｽ式 |  |  |  | 時間
処理量6m3/h級
水槽(一般工事用)損料
| 鋼板製簡易水槽 |  |  |  | 供用日
容量5m3
合 計
日
1
削孔工 1本当たり単価表
B00000000040 A02
名称 ・ 規格 ・ 条件 |  |  |  |  | 単 位 | 数 量 | 単 価 | 金 額 | 雑 | 摘 要
土木一般世話役
人
特殊作業員
人
普通作業員
人
グラウト
l
第97号単価表
86.4
薬液注入管
本
第106号単価表
1
ﾎﾞｰﾘﾝｸﾞﾏｼﾝ運転
日
| ﾛｰﾀﾘｰﾊﾟｰｶｯｼｮﾝ式ｸﾛｰﾗ型 81kw級 | [8 empty] | 第99号単価表
削孔材料消耗費(粘性土)
| 二重管ﾀﾞﾌﾞﾙﾊﾟｯｶｰ工法 |  |  |  | ｍ
第107号単価表
0.5
削孔材料消耗費(砂質土)
| 二重管ﾀﾞﾌﾞﾙﾊﾟｯｶｰ工法 |  |  |  | ｍ
第108号単価表
1.4
削孔材料消耗費(礫質土)
| 二重管ﾀﾞﾌﾞﾙﾊﾟｯｶｰ工法 |  |  |  | ｍ
第109号単価表
5.3
合 計
本
1
一次注入工 1本当たり単価表
B00000000042 A08
名称 ・ 規格 ・ 条件 |  |  |  |  | 単 位 | 数 量 | 単 価 | 金 額 | 雑 | 摘 要
土木一般世話役
人
特殊作業員
人
普通作業員
人
セメントベントナイト
l
第103号単価表
292.5
薬液注入施工機器損料
| 薬液注入ﾎﾟﾝﾌﾟ |  |  |  | 日
吐出量0～20L/min×2 圧力9.8MPa
注入材料消耗費
| 二重管ﾀﾞﾌﾞﾙﾊﾟｯｶｰ工法 |  |  |  | 式
第110号単価表
1
合 計
本
1
二次注入工 1本当たり単価表
B00000000042 A09
名称 ・ 規格 ・ 条件 |  |  |  |  | 単 位 | 数 量 | 単 価 | 金 額 | 雑 | 摘 要
土木一般世話役
人
特殊作業員
人
普通作業員
人
注入材料
| 溶液型無機中結タイプ |  |  |  | l
628.9
薬液注入施工機器損料
| 薬液注入ﾎﾟﾝﾌﾟ |  |  |  | 日
吐出量0～20L/min×2 圧力9.8MPa
薬液注入施工機器損料
| ﾐｷｼﾝｸﾞﾌﾟﾗﾝﾄ |  |  |  | 日
3000L/h
注入材料消耗費
| 二重管ﾀﾞﾌﾞﾙﾊﾟｯｶｰ工法 |  |  |  | 式
第111号単価表
1
合 計
本
1
ﾄﾗｯｸ(ｸﾚｰﾝ装置付)運転 1時間当たり単価表
ﾍﾞｰｽﾄﾗｯｸ4～4.5t積 吊能力2.9t
名称 ・ 規格 ・ 条件 |  |  |  |  | 単 位 | 数 量 | 単 価 | 金 額 | 雑 | 摘 要
運転手(特殊)
人
1
軽油
| 1.2号 ﾊﾟﾄﾛｰﾙ給油 |  |  |  | l
1
5.7
ﾄﾗｯｸ損料
| ｸﾚｰﾝ装置付 |  |  |  | 時間
| ﾍﾞｰｽﾄﾗｯｸ4～4.5t積 吊能力2.9t | [7 empty] | 1
諸雑費
式
1
合 計
時間
1
規格 |  |  | A = 11 ﾍﾞｰｽﾄﾗｯｸ4～4.5t積 吊能力2.9t
|  |  |  | モルタル練 1ｍ３当たり単価表 | [5 empty] | 普通ｾﾒﾝﾄ
混合比1:2
名称 ・ 規格 ・ 条件 |  |  |  |  | 単 位 | 数 量 | 単 価 | 金 額 | 雑 | 摘 要
普通作業員
人
ｾﾒﾝﾄ(普通ﾎﾟﾙﾄﾗﾝﾄﾞ)
| 25kg袋入 |  |  |  | t
ｺﾝｸﾘｰﾄ用骨材 砂(洗い)
m3
施工パッケージ単価
ｍ３
1
合 計
ｍ３
1
ｾﾒﾝﾄ種類 |  |  | A = 01 普通 |  |  |  | 混合比 |  |  | B = 02 1:2
推進工1（D-1-1-1) 1m当たり単価表
B00000000003 A01
名称 ・ 規格 ・ 条件 |  |  |  |  | 単 位 | 数 量 | 単 価 | 金 額 | 雑 | 摘 要
土木一般世話役
人
P49
特殊作業員
人
P48
普通作業員
人
発動発電機運転費（E-1-3)
日
第112号単価表
ｸﾚｰﾝ装置付ﾄﾗｯｸ運転（E-1-4)
日
| 4t級2.9t吊 | [8 empty] | 第113号単価表
合 計
m
2.8
単位当り
m
1
推進工2（D-1-1-2) 1m当たり単価表
B00000000003 A02
名称 ・ 規格 ・ 条件 |  |  |  |  | 単 位 | 数 量 | 単 価 | 金 額 | 雑 | 摘 要
推進工機械器具損料(1)（E-1-1)
m
第114号単価表
1
推進工機械器具損料(2)（E-1-2)
m
第115号単価表
1
合 計
m
1
排土管・油圧ホース等撤去工(D-1-2) 1ｍ当たり単価表
B00000000007 A01
名称 ・ 規格 ・ 条件 |  |  |  |  | 単 位 | 数 量 | 単 価 | 金 額 | 雑 | 摘 要
土木一般世話役
人
特殊作業員
人
普通作業員
人
ｸﾚｰﾝ装置付ﾄﾗｯｸ運転（E-1-4)
日
| 4t級2.9t吊 | [8 empty] | 第113号単価表
合 計
ｍ
30
単位当り
ｍ
1
添加材注入工(D-1-3) 1ｍ当たり単価表
B00000000008 A01
名称 ・ 規格 ・ 条件 |  |  |  |  | 単 位 | 数 量 | 単 価 | 金 額 | 雑 | 摘 要
添加材材料費(E-1-6)
ｍ
第116号単価表
1
添加材機械器具損料(E-1-7)
m
第117号単価表
1
合 計
ｍ
1
汚泥吸排車運転費(D-2-1) 1日当たり単価表
B00000000005 A01
名称 ・ 規格 ・ 条件 |  |  |  |  | 単 位 | 数 量 | 単 価 | 金 額 | 雑 | 摘 要
運転手(一般)
人
軽油
| 1.2号 ﾊﾟﾄﾛｰﾙ給油 |  |  |  | l
48
汚泥吸排車損料
| 8t車 |  |  |  | 日
合 計
日
1
発進抗口工(D-3-1) 1箇所当たり単価表
B00000000012 A01
名称 ・ 規格 ・ 条件 |  |  |  |  | 単 位 | 数 量 | 単 価 | 金 額 | 雑 | 摘 要
普通作業員
人
止水器
組
1
鋼材溶接工(E-3-1)
ｍ
第118号単価表
3.2
鋼材切断工(E-3-2)
ｍ
第119号単価表
6.4
ﾗﾌﾃﾚｰﾝｸﾚｰﾝ賃料
日
油圧式4.9t吊
合 計
箇所
1
到達抗口工(D-3-2) 1箇所当たり単価表
B00000000017 A01
名称 ・ 規格 ・ 条件 |  |  |  |  | 単 位 | 数 量 | 単 価 | 金 額 | 雑 | 摘 要
普通作業員
人
止水器
組
1
鋼材溶接工(E-3-1)
ｍ
第118号単価表
3.2
鋼材切断工(E-3-2)
ｍ
第119号単価表
6.4
ﾗﾌﾃﾚｰﾝｸﾚｰﾝ賃料
日
油圧式4.9t吊
合 計
箇所
1
発進鏡切り工(D-4-1) 1箇所当たり単価表
B00000000021 A01
名称 ・ 規格 ・ 条件 |  |  |  |  | 単 位 | 数 量 | 単 価 | 金 額 | 雑 | 摘 要
鏡切り工(E-4-1)
| ﾗｲﾅｰﾌﾟﾚｰﾄ |  |  |  | ｍ
第120号単価表
3.5
合 計
箇所
1
到達鏡切り工（D-4-2) 1箇所当たり単価表
B00000000022 A01
名称 ・ 規格 ・ 条件 |  |  |  |  | 単 位 | 数 量 | 単 価 | 金 額 | 雑 | 摘 要
鏡切り工(E-4-2)
| ﾗｲﾅｰﾌﾟﾚｰﾄ |  |  |  | ｍ
第121号単価表
3.5
合 計
箇所
1
推進用機器据付撤去工(D-5-1) 1箇所当たり単価表
B00000000023 A01
名称 ・ 規格 ・ 条件 |  |  |  |  | 単 位 | 数 量 | 単 価 | 金 額 | 雑 | 摘 要
土木一般世話役
人
特殊作業員
人
普通作業員
人
電工
人
ﾗﾌﾃﾚｰﾝｸﾚｰﾝ[油圧伸縮ｼﾞﾌﾞ型]
| 16t吊 |  |  |  | 日
長期割引補正あり
合 計
箇所
1
先導体据付工(D-5-2) 1台当たり単価表
B00000000024 A01
名称 ・ 規格 ・ 条件 |  |  |  |  | 単 位 | 数 量 | 単 価 | 金 額 | 雑 | 摘 要
土木一般世話役
人
特殊作業員
人
普通作業員
人
ﾗﾌﾃﾚｰﾝｸﾚｰﾝ賃料
日
油圧式4.9t吊
分割発進器具費
式
1
合 計
台
1
先導体搬出工(D-5-3) 1台当たり単価表
B00000000025 A01
名称 ・ 規格 ・ 条件 |  |  |  |  | 単 位 | 数 量 | 単 価 | 金 額 | 雑 | 摘 要
土木一般世話役
人
特殊作業員
人
普通作業員
人
ﾗﾌﾃﾚｰﾝｸﾚｰﾝ賃料
日
油圧式4.9t吊
合 計
台
1
鋼製支圧壁工(D-7-1) 1箇所当たり単価表
B00000000026 A01
名称 ・ 規格 ・ 条件 |  |  |  |  | 単 位 | 数 量 | 単 価 | 金 額 | 雑 | 摘 要
鋼材設置工(E-7-1)
t
第122号単価表
0.389
鋼材撤去工(E-7-2)
t
第123号単価表
0.389
合 計
箇所
1
|  |  |  | ポンプ運転工(D-12-1) 1日当たり単価表 | [5 empty] | 作業時排水
B00000000030 A01
名称 ・ 規格 ・ 条件 |  |  |  |  | 単 位 | 数 量 | 単 価 | 金 額 | 雑 | 摘 要
特殊作業員
人
軽油
| 1.2号 ﾊﾟﾄﾛｰﾙ給油 |  |  |  | l
5
工事用水中モーターポンプ
| 口径50㎜ |  |  |  | 日
0.8kw
発動発電機損料
| ｶﾞｿﾘﾝｴﾝｼﾞﾝ駆動 |  |  |  | 日
定格容量3kVA
合 計
日
1
ﾊﾞｯｸﾎｳ運転 1時間当たり単価表
ｸﾛｰﾗ型 排1次 山積0.45m3(平積0.35m3)
名称 ・ 規格 ・ 条件 |  |  |  |  | 単 位 | 数 量 | 単 価 | 金 額 | 雑 | 摘 要
運転手(特殊)
人
1
軽油
| 1.2号 ﾊﾟﾄﾛｰﾙ給油 |  |  |  | l
1
45
ﾊﾞｯｸﾎｳ(ｸﾛｰﾗ型)損料
| 標準型･排出ｶﾞｽ対策型(第1次基準値) |  |  |  | 時間
| 山積0.45m3(平積0.35m3) | [7 empty] | 1
諸雑費
式
1
合 計
時間
1
ﾊﾞｯｸﾎｳ規格 |  |  | A = 14 排1次 山積0.45m3(平積0.35m3) |  |  |  | 燃料消費量 |  |  | D = 45
損料割増 |  |  | B = 01 割増なし |  |  |  | 機械損料数量 |  |  | E = 1.05
運転労務数量 |  |  | C = 1
|  |  |  | ﾄﾗｯｸ(ｸﾚｰﾝ装置付)運転 1日当たり単価表 | [5 empty] | 砂・粘
ﾍﾞｰｽﾄﾗｯｸ4t級 吊能力2.9t
名称 ・ 規格 ・ 条件 |  |  |  |  | 単 位 | 数 量 | 単 価 | 金 額 | 雑 | 摘 要
運転手(特殊)
人
1
軽油
| 1.2号 ﾊﾟﾄﾛｰﾙ給油 |  |  |  | l
1
31
ﾄﾗｯｸ損料
| ｸﾚｰﾝ装置付 |  |  |  | 供用日
| ﾍﾞｰｽﾄﾗｯｸ4～4.5t積 吊能力2.9t | [7 empty] | 1
諸雑費
式
1
合 計
日
1
規格 |  |  | A = 10 ﾍﾞｰｽﾄﾗｯｸ4t級 吊能力2.9t |  |  |  | 燃料消費量 |  |  | C = 31
運転労務数量 |  |  | B = 1 |  |  |  | 機械損料数量 |  |  | D = 1.23
|  |  |  | ﾄﾗｯｸ(ｸﾚｰﾝ装置付)運転 1日当たり単価表 | [5 empty] | 礫
ﾍﾞｰｽﾄﾗｯｸ4t級 吊能力2.9t
名称 ・ 規格 ・ 条件 |  |  |  |  | 単 位 | 数 量 | 単 価 | 金 額 | 雑 | 摘 要
運転手(特殊)
人
1
軽油
| 1.2号 ﾊﾟﾄﾛｰﾙ給油 |  |  |  | l
1
31
ﾄﾗｯｸ損料
| ｸﾚｰﾝ装置付 |  |  |  | 供用日
| ﾍﾞｰｽﾄﾗｯｸ4～4.5t積 吊能力2.9t | [7 empty] | 1
諸雑費
式
1
合 計
日
1
規格 |  |  | A = 10 ﾍﾞｰｽﾄﾗｯｸ4t級 吊能力2.9t |  |  |  | 燃料消費量 |  |  | C = 31
運転労務数量 |  |  | B = 1 |  |  |  | 機械損料数量 |  |  | D = 1.23
|  |  |  | ｸﾗﾑｼｪﾙ運転 1時間当たり単価表 | [5 empty] | 割増なし
油圧 ﾃﾚｽｺﾋﾟｯｸ式ｸﾛｰﾗ型0.4m3
名称 ・ 規格 ・ 条件 |  |  |  |  | 単 位 | 数 量 | 単 価 | 金 額 | 雑 | 摘 要
運転手(特殊)
人
1
軽油
| 1.2号 ﾊﾟﾄﾛｰﾙ給油 |  |  |  | l
1
70
ﾄﾞﾗｸﾞﾗｲﾝ及びｸﾗﾑｼｪﾙ損料
| 油圧ｸﾗﾑｼｪﾙ･ﾃﾚｽｺﾋﾟｯｸ式 |  |  |  | 時間
| 平積0.4m3 | [7 empty] | 1
諸雑費
式
1
合 計
時間
1
規格 |  |  | A = 03 油圧 ﾃﾚｽｺﾋﾟｯｸ式ｸﾛｰﾗ型0.4m3 |  |  |  | 燃料消費量量 |  |  | D = 70
損料割増 |  |  | B = 01 割増なし |  |  |  | 機械損料数量 |  |  | E = 0.89
運転労務数量 |  |  | C = 1
|  |  |  | ﾄﾗｯｸ(ｸﾚｰﾝ装置付)運転 1日当たり単価表 | [5 empty] | 礫
ﾍﾞｰｽﾄﾗｯｸ4t級 吊能力2.9t
名称 ・ 規格 ・ 条件 |  |  |  |  | 単 位 | 数 量 | 単 価 | 金 額 | 雑 | 摘 要
運転手(特殊)
人
1
軽油
| 1.2号 ﾊﾟﾄﾛｰﾙ給油 |  |  |  | l
1
31
ﾄﾗｯｸ損料
| ｸﾚｰﾝ装置付 |  |  |  | 供用日
| ﾍﾞｰｽﾄﾗｯｸ4～4.5t積 吊能力2.9t | [7 empty] | 1
諸雑費
式
1
合 計
日
1
規格 |  |  | A = 10 ﾍﾞｰｽﾄﾗｯｸ4t級 吊能力2.9t |  |  |  | 燃料消費量 |  |  | C = 31
運転労務数量 |  |  | B = 1 |  |  |  | 機械損料数量 |  |  | D = 1.23
ﾄﾗｯｸ(ｸﾚｰﾝ装置付)運転 1日当たり単価表
ﾍﾞｰｽﾄﾗｯｸ4t級 吊能力2.9t
名称 ・ 規格 ・ 条件 |  |  |  |  | 単 位 | 数 量 | 単 価 | 金 額 | 雑 | 摘 要
運転手(特殊)
人
1
軽油
| 1.2号 ﾊﾟﾄﾛｰﾙ給油 |  |  |  | l
1
31
ﾄﾗｯｸ損料
| ｸﾚｰﾝ装置付 |  |  |  | 供用日
| ﾍﾞｰｽﾄﾗｯｸ4～4.5t積 吊能力2.9t | [7 empty] | 1
諸雑費
式
1
合 計
日
1
規格 |  |  | A = 10 ﾍﾞｰｽﾄﾗｯｸ4t級 吊能力2.9t |  |  |  | 燃料消費量 |  |  | C = 31
運転労務数量 |  |  | B = 1 |  |  |  | 機械損料数量 |  |  | D = 1.23
|  |  |  | ﾊﾞｯｸﾎｳ(ｸﾛｰﾗ型)運転 1時間当たり単価表 | [5 empty] | 割増なし
排対2次 山積0.8m3(平積0.6m3)
名称 ・ 規格 ・ 条件 |  |  |  |  | 単 位 | 数 量 | 単 価 | 金 額 | 雑 | 摘 要
運転手(特殊)
人
1
軽油
| 1.2号 ﾊﾟﾄﾛｰﾙ給油 |  |  |  | l
1
16
ﾊﾞｯｸﾎｳ(ｸﾛｰﾗ型)損料
| 標準型･排出ｶﾞｽ対策型(第2次基準値) |  |  |  | 時間
| 山積0.8m3(平積0.6m3) | [7 empty] | 1
諸雑費
式
1
合 計
時間
1
規格 |  |  | A = 10 排対2次 山積0.8m3(平積0.6m3) |  |  |  | 損料割増 |  |  | B = 01 割増なし
|  |  |  | ﾊﾞｯｸﾎｳ(ｸﾛｰﾗ型)運転 1時間当たり単価表 | [5 empty] | 割増なし
排対1次 山積0.45m3(平積0.35m3)
名称 ・ 規格 ・ 条件 |  |  |  |  | 単 位 | 数 量 | 単 価 | 金 額 | 雑 | 摘 要
運転手(特殊)
人
1
軽油
| 1.2号 ﾊﾟﾄﾛｰﾙ給油 |  |  |  | l
1
9.2
ﾊﾞｯｸﾎｳ(ｸﾛｰﾗ型)損料
| 標準型･排出ｶﾞｽ対策型(第1次基準値) |  |  |  | 時間
| 山積0.45m3(平積0.35m3) | [7 empty] | 1
諸雑費
式
1
合 計
時間
1
規格 |  |  | A = 03 排対1次 山積0.45m3(平積0.35m3) |  |  |  | 損料割増 |  |  | B = 01 割増なし
ﾊﾞｯｸﾎｳ(ｸﾛｰﾗ型)運転(賃料) 1日当たり単価表
ｸﾚｰﾝ1.7t吊 排ｶﾞｽ山積0.28m3
名称 ・ 規格 ・ 条件 |  |  |  |  | 単 位 | 数 量 | 単 価 | 金 額 | 雑 | 摘 要
運転手(特殊)
人
1
軽油
| 1.2号 ﾊﾟﾄﾛｰﾙ給油 |  |  |  | l
1
41
ﾊﾞｯｸﾎｳ(ｸﾛｰﾗ)[標準･ｸﾚｰﾝ機能付き]
| 山積0.28m3(平積0.2m3)1.7t吊 |  |  |  | 供用日
| 長期割引補正あり | [7 empty] | 1
諸雑費
式
1
合 計
日
1
規格 |  |  | A = 01 ｸﾚｰﾝ1.7t吊 排ｶﾞｽ山積0.28m3 |  |  |  | 燃料消費量 |  |  | C = 41
運転労務数量 |  |  | B = 1 |  |  |  | 賃料数量 |  |  | D = 1.64
グラウト 1l当たり単価表
B00000000045 A01
名称 ・ 規格 ・ 条件 |  |  |  |  | 単 位 | 数 量 | 単 価 | 金 額 | 雑 | 摘 要
セメント
普通ポルトランド袋物
25kg袋
10
ﾍﾞﾝﾄﾅｲﾄ
| #200 |  |  |  | t
0.06
合 計
l
1000
単位当り
l
1
薬液注入管 1本当たり単価表
名称 ・ 規格 ・ 条件 |  |  |  |  | 単 位 | 数 量 | 単 価 | 金 額 | 雑 | 摘 要
注入外管
ｍ
9
3.02
塩ﾋﾞﾊﾟｲﾌﾟ
ｍ
| VP40mm | [7 empty] | 9
2.86
Aｱﾀﾞﾌﾟﾀｰ
個
9
1
Bｱﾀﾞﾌﾟﾀｰ
個
9
1
先端ｷｬｯﾌﾟ
個
9
1
諸雑費
％
3
合 計
本
1
[L1]削孔長(礫)(ｍ) |  |  | A = 1.7 |  |  |  | [L3]削孔長(粘)(ｍ) |  |  | C = 0.5
[L2]削孔長(砂)(ｍ) |  |  | B = 1.4 |  |  |  | [l2]土被り長(ｍ) |  |  | D = 0
ﾎﾞｰﾘﾝｸﾞﾏｼﾝ運転 1日当たり単価表
ﾛｰﾀﾘｰﾊﾟｰｶｯｼｮﾝ式ｸﾛｰﾗ型 81kw級
名称 ・ 規格 ・ 条件 |  |  |  |  | 単 位 | 数 量 | 単 価 | 金 額 | 雑 | 摘 要
軽油
| 1.2号 ﾊﾟﾄﾛｰﾙ給油 |  |  |  | l
1
78
ﾎﾞｰﾘﾝｸﾞﾏｼﾝ損料
| ﾛｰﾀﾘﾊﾟｰｶｯｼｮﾝ式･ｸﾛｰﾗ型 |  |  |  | 日
| 81kW級 | [7 empty] | 1
諸雑費
式
1
合 計
日
1
規格 |  |  | A = 02 ｸﾛｰﾗ型 81kw級 |  |  |  | 燃料消費量 |  |  | B = 78
|  |  |  | 削孔材料消耗費(粘性土) 1ｍ当たり単価表 | [5 empty] | 二重管ﾀﾞﾌﾞﾙﾊﾟｯｶｰ工法
名称 ・ 規格 ・ 条件 |  |  |  |  | 単 位 | 数 量 | 単 価 | 金 額 | 雑 | 摘 要
ｹｰｼﾝｸﾞ
| φ96mmｶｯﾌﾟﾘﾝｸﾞ付 |  |  |  | 個
6
0.004
ｳｫｰﾀｽｲﾍﾞﾙ
| φ96mm |  |  |  | 個
6
0.0007
ｼｬﾝｸﾛｯﾄﾞ
個
6
0.0025
雑品
％
55
合 計
ｍ
1
土質 |  |  | A = 03 粘性土
|  |  |  | 削孔材料消耗費(砂質土) 1ｍ当たり単価表 | [5 empty] | 二重管ﾀﾞﾌﾞﾙﾊﾟｯｶｰ工法
名称 ・ 規格 ・ 条件 |  |  |  |  | 単 位 | 数 量 | 単 価 | 金 額 | 雑 | 摘 要
ｹｰｼﾝｸﾞ
| φ96mmｶｯﾌﾟﾘﾝｸﾞ付 |  |  |  | 個
6
0.0055
ｳｫｰﾀｽｲﾍﾞﾙ
| φ96mm |  |  |  | 個
6
0.0009
ｼｬﾝｸﾛｯﾄﾞ
個
6
0.003
雑品
％
49
合 計
ｍ
1
土質 |  |  | A = 02 砂質土
|  |  |  | 削孔材料消耗費(礫質土) 1ｍ当たり単価表 | [5 empty] | 二重管ﾀﾞﾌﾞﾙﾊﾟｯｶｰ工法
名称 ・ 規格 ・ 条件 |  |  |  |  | 単 位 | 数 量 | 単 価 | 金 額 | 雑 | 摘 要
ｹｰｼﾝｸﾞ
| φ96mmｶｯﾌﾟﾘﾝｸﾞ付 |  |  |  | 個
6
0.0167
ｳｫｰﾀｽｲﾍﾞﾙ
| φ96mm |  |  |  | 個
6
0.0028
ｼｬﾝｸﾛｯﾄﾞ
個
6
0.0083
雑品
％
41
合 計
ｍ
1
土質 |  |  | A = 01 礫質土
セメントベントナイト 1l当たり単価表
B00000000032 A01
名称 ・ 規格 ・ 条件 |  |  |  |  | 単 位 | 数 量 | 単 価 | 金 額 | 雑 | 摘 要
ｾﾒﾝﾄ(普通ﾎﾟﾙﾄﾗﾝﾄﾞ)
| 25kg袋入 |  |  |  | t
0.25
ﾍﾞﾝﾄﾅｲﾄ
| #200 |  |  |  | t
0.06
合 計
l
1000
単位当り
l
1
|  |  |  | 注入材料消耗費 1式当たり単価表 | [5 empty] | 二重管ﾀﾞﾌﾞﾙﾊﾟｯｶｰ工法
名称 ・ 規格 ・ 条件 |  |  |  |  | 単 位 | 数 量 | 単 価 | 金 額 | 雑 | 摘 要
二重管ﾎｰｽ φ12mm
| 21MPa L=20m |  |  |  | 本
6
0.01
ｼｰﾙﾊﾟｯｶｰｾｯﾄ
個
6
0.02
ｼｰﾙｾｯﾄ
個
6
0.2
注入用部品類
％
56
合 計
式
1
|  |  |  | 注入材料消耗費 1式当たり単価表 | [5 empty] | 二重管ﾀﾞﾌﾞﾙﾊﾟｯｶｰ工法
名称 ・ 規格 ・ 条件 |  |  |  |  | 単 位 | 数 量 | 単 価 | 金 額 | 雑 | 摘 要
二重管ﾎｰｽ φ12mm
| 21MPa L=20m |  |  |  | 本
6
0.01
ｼｰﾙﾊﾟｯｶｰｾｯﾄ
個
6
0.02
ｼｰﾙｾｯﾄ
個
6
0.2
注入用部品類
％
56
合 計
式
1
薬液注入管 1本当たり単価表
名称 ・ 規格 ・ 条件 |  |  |  |  | 単 位 | 数 量 | 単 価 | 金 額 | 雑 | 摘 要
注入外管
ｍ
9
3.02
塩ﾋﾞﾊﾟｲﾌﾟ
ｍ
| VP40mm | [7 empty] | 9
4.17
Aｱﾀﾞﾌﾟﾀｰ
個
9
1
Bｱﾀﾞﾌﾟﾀｰ
個
9
1
先端ｷｬｯﾌﾟ
個
9
1
諸雑費
％
3
合 計
本
1
[L1]削孔長(礫)(ｍ) |  |  | A = 1.7 |  |  |  | [L3]削孔長(粘)(ｍ) |  |  | C = 0.5
[L2]削孔長(砂)(ｍ) |  |  | B = 1.4 |  |  |  | [l2]土被り長(ｍ) |  |  | D = 0
|  |  |  | 削孔材料消耗費(粘性土) 1ｍ当たり単価表 | [5 empty] | 二重管ﾀﾞﾌﾞﾙﾊﾟｯｶｰ工法
名称 ・ 規格 ・ 条件 |  |  |  |  | 単 位 | 数 量 | 単 価 | 金 額 | 雑 | 摘 要
ｹｰｼﾝｸﾞ
| φ96mmｶｯﾌﾟﾘﾝｸﾞ付 |  |  |  | 個
6
0.004
ｳｫｰﾀｽｲﾍﾞﾙ
| φ96mm |  |  |  | 個
6
0.0007
ｼｬﾝｸﾛｯﾄﾞ
個
6
0.0025
雑品
％
55
合 計
ｍ
1
土質 |  |  | A = 03 粘性土
|  |  |  | 削孔材料消耗費(砂質土) 1ｍ当たり単価表 | [5 empty] | 二重管ﾀﾞﾌﾞﾙﾊﾟｯｶｰ工法
名称 ・ 規格 ・ 条件 |  |  |  |  | 単 位 | 数 量 | 単 価 | 金 額 | 雑 | 摘 要
ｹｰｼﾝｸﾞ
| φ96mmｶｯﾌﾟﾘﾝｸﾞ付 |  |  |  | 個
6
0.0055
ｳｫｰﾀｽｲﾍﾞﾙ
| φ96mm |  |  |  | 個
6
0.0009
ｼｬﾝｸﾛｯﾄﾞ
個
6
0.003
雑品
％
49
合 計
ｍ
1
土質 |  |  | A = 02 砂質土
|  |  |  | 削孔材料消耗費(礫質土) 1ｍ当たり単価表 | [5 empty] | 二重管ﾀﾞﾌﾞﾙﾊﾟｯｶｰ工法
名称 ・ 規格 ・ 条件 |  |  |  |  | 単 位 | 数 量 | 単 価 | 金 額 | 雑 | 摘 要
ｹｰｼﾝｸﾞ
| φ96mmｶｯﾌﾟﾘﾝｸﾞ付 |  |  |  | 個
6
0.0167
ｳｫｰﾀｽｲﾍﾞﾙ
| φ96mm |  |  |  | 個
6
0.0028
ｼｬﾝｸﾛｯﾄﾞ
個
6
0.0083
雑品
％
41
合 計
ｍ
1
土質 |  |  | A = 01 礫質土
|  |  |  | 注入材料消耗費 1式当たり単価表 | [5 empty] | 二重管ﾀﾞﾌﾞﾙﾊﾟｯｶｰ工法
名称 ・ 規格 ・ 条件 |  |  |  |  | 単 位 | 数 量 | 単 価 | 金 額 | 雑 | 摘 要
二重管ﾎｰｽ φ12mm
| 21MPa L=20m |  |  |  | 本
6
0.01
ｼｰﾙﾊﾟｯｶｰｾｯﾄ
個
6
0.02
ｼｰﾙｾｯﾄ
個
6
0.2
注入用部品類
％
56
合 計
式
1
|  |  |  | 注入材料消耗費 1式当たり単価表 | [5 empty] | 二重管ﾀﾞﾌﾞﾙﾊﾟｯｶｰ工法
名称 ・ 規格 ・ 条件 |  |  |  |  | 単 位 | 数 量 | 単 価 | 金 額 | 雑 | 摘 要
二重管ﾎｰｽ φ12mm
| 21MPa L=20m |  |  |  | 本
6
0.01
ｼｰﾙﾊﾟｯｶｰｾｯﾄ
個
6
0.02
ｼｰﾙｾｯﾄ
個
6
0.2
注入用部品類
％
56
合 計
式
1
発動発電機運転費（E-1-3) 1日当たり単価表
B00000000004 A01
名称 ・ 規格 ・ 条件 |  |  |  |  | 単 位 | 数 量 | 単 価 | 金 額 | 雑 | 摘 要
軽油
| 1.2号 ﾊﾟﾄﾛｰﾙ給油 |  |  |  | l
152
発動発電機損料
| ﾃﾞｨｰｾﾞﾙｴﾝｼﾞﾝ駆動･排対型(第1次基準値) |  |  |  | 日
定格容量125/150kVA
合 計
日
1
ｸﾚｰﾝ装置付ﾄﾗｯｸ運転（E-1-4) 1日当たり単価表
4t級2.9t吊
名称 ・ 規格 ・ 条件 |  |  |  |  | 単 位 | 数 量 | 単 価 | 金 額 | 雑 | 摘 要
運転手(特殊)
人
軽油
| 1.2号 ﾊﾟﾄﾛｰﾙ給油 |  |  |  | l
31
ﾄﾗｯｸ[ｸﾚｰﾝ装置付]
| ﾍﾞｰｽﾄﾗｯｸ4t級 吊能力2.9t |  |  |  | 供用日
長期割引補正あり
諸雑費
式
1
合 計
日
1
推進工機械器具損料(1)（E-1-1) 1m当たり単価表
B00000000006 A01
名称 ・ 規格 ・ 条件 |  |  |  |  | 単 位 | 数 量 | 単 価 | 金 額 | 雑 | 摘 要
先導体損料
日
推進装置損料
日
操作盤損料
日
排土タンク損料
日
排土管（半管）
ｍ
0.33
排土管（半管）
日
中継ホース・ケーブル（半管）
ｍ
0.33
中継ホース・ケーブル（半管）
日
地上ホース・ケーブル等
式
1
地上ホース・ケーブル等
日
推進工機械器具損料(1)（E-1-1) 1m当たり単価表
B00000000006 A01
名称 ・ 規格 ・ 条件 |  |  |  |  | 単 位 | 数 量 | 単 価 | 金 額 | 雑 | 摘 要
合 計
m
33
単位当り
m
1
推進工機械器具損料(2)（E-1-2) 1m当たり単価表
B00000000006 A02
名称 ・ 規格 ・ 条件 |  |  |  |  | 単 位 | 数 量 | 単 価 | 金 額 | 雑 | 摘 要
カッタヘッド損料
個
ローラⅢ型
1
リヤパイプ損料
個
1
合 計
m
1
添加材材料費(E-1-6) 1ｍ当たり単価表
B00000000009 A01
名称 ・ 規格 ・ 条件 |  |  |  |  | 単 位 | 数 量 | 単 価 | 金 額 | 雑 | 摘 要
ﾍﾞﾝﾄﾅｲﾄ
| #200 |  |  |  | t
0.054
粘土
| ベントナイト系 |  |  |  | kg
31.6
滑剤
| ベントナイト系 |  |  |  | L
100.2
清水
| 共通 |  |  |  | m3
0.355
合 計
ｍ
1
添加材機械器具損料(E-1-7) 1m当たり単価表
B00000000010 A01
名称 ・ 規格 ・ 条件 |  |  |  |  | 単 位 | 数 量 | 単 価 | 金 額 | 雑 | 摘 要
添加材注入ポンプ損料
日
2.4m3/h
添加材ミキサ損料
日
400L×2槽
粘土計損料
日
水槽
日
３m3用
合 計
m
90
単位当り
m
1
鋼材溶接工(E-3-1) 1ｍ当たり単価表
B00000000018 A01
名称 ・ 規格 ・ 条件 |  |  |  |  | 単 位 | 数 量 | 単 価 | 金 額 | 雑 | 摘 要
土木一般世話役
人
溶接工
人
普通作業員
人
溶接棒
kg
0.4
溶接機損料
日
250A
合 計
ｍ
1
鋼材切断工(E-3-2) 1ｍ当たり単価表
B00000000019 A01
名称 ・ 規格 ・ 条件 |  |  |  |  | 単 位 | 数 量 | 単 価 | 金 額 | 雑 | 摘 要
土木一般世話役
人
溶接工
人
普通作業員
人
酸素
| ﾎﾞﾝﾍﾞ |  |  |  | m3
0.163
ｱｾﾁﾚﾝ
| ﾎﾞﾝﾍﾞ |  |  |  | kg
0.028
合 計
ｍ
1
|  |  |  | 鏡切り工(E-4-1) 1ｍ当たり単価表 | [5 empty] | ﾗｲﾅｰﾌﾟﾚｰﾄ
B00000000020 A01
名称 ・ 規格 ・ 条件 |  |  |  |  | 単 位 | 数 量 | 単 価 | 金 額 | 雑 | 摘 要
土木一般世話役
人
溶接工
人
普通作業員
人
合 計
ｍ
1
|  |  |  | 鏡切り工(E-4-2) 1ｍ当たり単価表 | [5 empty] | ﾗｲﾅｰﾌﾟﾚｰﾄ
B00000000020 A02
名称 ・ 規格 ・ 条件 |  |  |  |  | 単 位 | 数 量 | 単 価 | 金 額 | 雑 | 摘 要
土木一般世話役
人
溶接工
人
普通作業員
人
合 計
ｍ
1
鋼材設置工(E-7-1) 1t当たり単価表
B00000000027 A01
名称 ・ 規格 ・ 条件 |  |  |  |  | 単 位 | 数 量 | 単 価 | 金 額 | 雑 | 摘 要
土木一般世話役
人
とび工
人
溶接工
人
普通作業員
人
ﾗﾌﾃﾚｰﾝｸﾚｰﾝ[油圧伸縮ｼﾞﾌﾞ型]
| 25t吊 |  |  |  | 日
長期割引補正あり
合 計
t
10
単位当り
t
1
鋼材撤去工(E-7-2) 1t当たり単価表
B00000000027 A02
名称 ・ 規格 ・ 条件 |  |  |  |  | 単 位 | 数 量 | 単 価 | 金 額 | 雑 | 摘 要
土木一般世話役
人
とび工
人
溶接工
人
普通作業員
人
ﾗﾌﾃﾚｰﾝｸﾚｰﾝ[油圧伸縮ｼﾞﾌﾞ型]
| 25t吊 |  |  |  | 日
長期割引補正あり
合 計
t
10
単位当り
t
1