## 表紙
参 考 資 料
この「参考資料」は、入札参加者の適正かつ迅速な見積に資するための資料であり、建設工事請負基準約款第１条にいう設計図書ではない。 従って「参考資料」は請負契約上の拘束力を生じるものではなく、請負者は施工条件、地質条件等を十分考慮して、仮設、施工方法、安全対策等工事目的物を完成するための一切の手段について請負者の責任において定めるものとする。

## 設計書鏡 (単抜き)
| 令和４年度 |  | レジャープール遠赤外線暖房機改修工事 |  |  |  |  | （実施） | 設計書 | 調 査
設 計
| 都公安第 ５ 号 |  |  | 工 事 日 数 | ９０ |  | 日 | 年 月 日 着 手
年 月 日 竣 功
| 実 施 元 設 計 額 |  |  |  |  | 円 | 施 工 地 名
| 変 更 設 計 額 |  |  |  |  | 円
| 実 施 元 請 負 額 |  |  |  |  | 円 | 南魚沼郡湯沢町 大字 |  |  | 土樽 | 地内
| 変 更 請 負 額 |  |  |  |  | 円
遠赤外線暖房機1台 25.0kw（25,000Kcal/ｈ）
実 施 |  | 据付架台と操作盤については、既設品を使用する |  |  | 変 更
元
設計概要 |  |  |  |  | 設計概要
湯 沢 町

## 本工事費内訳書 (単抜き)
本工事費（実施）内訳書
名称 | 仕 様 | 実 施 元 設 計 |  |  |  | 変 更 設 計 |  |  |  | 摘 要
|  | 数 量 | 単位 | 単価 | 金 額 | 数 量 | 単位 | 単価 | 金 額
機器設備工事
遠赤外線暖房機及び付帯設備更新機器 灯油焚プール仕様 プールサイドコーナー型 型式：OCBS－25UP3-60
入力 25.0kw （25,000Ｋcal/ｈ） 寸法 6,000Ｌ×430Ｗ×500Ｈ 185㎏
|  | 1 | 台
同上用据付架台
|  | 1 | 組 | [6 empty] | 既設品使用
操作盤
|  | 1 | 面 | [6 empty] | 既設品使用
梱包運搬費
|  | 1 | 式
試運転調整費
|  | 1 | 式
据付工事
遠赤外線暖房機据付工事
既設暖房機撤去費
|  | 1 | 式
既設排気ファン撤去費
|  | 1 | 式
据付架台設置費
|  | 1 | 式 | [6 empty] | 既設品使用
新設暖房機荷下ろし
搬入据付費 |  | 1 | 式
新設排気ファン
搬入据付費 |  | 1 | 式
油配管再接続費
| 材工共 | 1 | 式
給排気管盛替及び断熱工事（盛替部のみ）
給排気管
| ＳＵＳ 90φ | 10 | ｍ
給排気管
| ＳＵＳ 102φ | 2 | ｍ
同上継手・支持金物
|  | 1 | 式
給排気管工事
| 接続部盛替 | 1 | 式
断熱材
| ＲＷ50t（天井内隠蔽部） | 2 | ｍ
断熱材
| ＲＷ25t（プール内露出部） | 10 | ｍ
ラッキング材
| ＳＵＳ | 10 | ｍ
断熱工事費
|  | 1 | 式
自動制御計装工事（材工共）
操作盤・サーモスタット他計装部材は既設品利用
|  | 1 | 式
中央監視盤 遠赤外線暖房機操作部更新作業
部材費
コマンドスイッチ（代替品 24V仕様）
|  | 1 | 式
コマンドスイッチランプ部
（代替品 24Ｖ オルタネイト仕様、ランプ赤色）
作業費
制御部品交換作業、配線作業
|  | 1 | 式
運転動作確認
|  | 1 | 式
消耗品雑材
|  | 1 | 式
直接工事費
共通仮設費
純工事費
現場管理費
工事原価
一般管理費
契約保証費（一般管理費等）
一般管理費等計
計
設計額
消費税相当額
消費税10％
合計