## 表紙
参 考 資 料
この「参考資料」は、入札参加者の適正かつ迅速な見積に資するための資料であり、建設工事請負基準約款第１条にいう設計図書ではない。 従って「参考資料」は請負契約上の拘束力を生じるものではなく、請負者は施工条件、地質条件等を十分考慮して、仮設、施工方法、安全対策等工事目的物を完成するための一切の手段について請負者の責任において定めるものとする。

## 設計書鏡
| 令和４年度 |  | 旧湯沢小学校体育館エントランス棟建築工事 |  |  |  |  | （当初） | 設計書 | 調 査
設 計
| 総管 第 １ 号 |  |  | 工 事 日 数 | 280 |  | 日 | 年 月 日 着 手
年 月 日 竣 功
| 実 施 元 設 計 額 |  |  |  |  | 円 | 施 工 地 名
| 変 更 設 計 額 |  |  |  |  | 円
| 実 施 元 請 負 額 |  |  |  |  | 円 | 南魚沼郡湯沢町 |  | 大字 湯沢 | 地内
| 変 更 請 負 額 |  |  |  |  | 円
建築工 一式
実 施 |  | 外構工 一式 |  |  | 変 更
電気工 一式
元 |  | 設備工 一式
設計概要 |  |  |  |  | 設計概要
湯 沢 町

## 内訳書
旧湯沢小学校体育館エントランス棟 建築工事 |  |  | 工事費（ ）内訳書
工 種 | 種 別 | 細 別 | 実 施 設 計 |  |  |  | 変 更 設 計 |  |  |  | 摘 要
元
|  |  | 数 量 | 単 | 単 価 | 金 額 | 数 量 | 単 | 単 価 | 金 額
|  |  |  | 位 |  |  |  | 位
建築工事費 |  |  | 1 | 式 | [6 empty] | 第 1～2号表
発生材処分費計
合計:P=
直接工事費
| 共通仮設費 |  | 1 | 式
純工事費
| 現場管理費 |  | 1 | 式
工事原価
| 一般管理費 |  | 1 | 式
契約保証(役務的保障)
工事価格
消費税相当額
工事費計
湯 沢 町

## 明細書−建築
実 （ ） | [6 empty] | 明 細 書
施 |  | 円
変 （ ）
一金 更 |  | 円 | [6 empty] | 第 １ 号表
| 形状寸法 | 単 |  | 実 施 設 計 |  | 変 更 設 計 |  |  | 摘 要
名 称 |  |  |  | 元
| 長×巾×厚 | 位 | 数 量 | 単 価 | 金 額 | 数 量 | 単 価 | 金 額
Ａ 建築工事費
１．仮設工事 |  | 式 | 1 | [5 empty] | 第 3～6 号表
２．土工事 |  | 〃 | 1 | [5 empty] | 第 7 号表
３．杭工事 |  | 〃 | 1 | [5 empty] | 第 8～11 号表
４．鉄筋工事 |  | 〃 | 1 | [5 empty] | 第 12 号表
５．ｺﾝｸﾘｰﾄ型枠工事 |  | 〃 | 1 | [5 empty] | 第 13，14 号表
６．鉄骨工事 |  | 〃 | 1 | [5 empty] | 第 15～20 号表
７．木工事 |  | 〃 | 1 | [5 empty] | 第 21～25 号表
８．左官工事 |  | 〃 | 1 | [5 empty] | 第 26 号表
９．屋根､外壁板金工事 |  | 〃 | 1 | [5 empty] | 第 27，28，29 号表
１０．鋼製建具工事 |  | 〃 | 1 | [5 empty] | 第 30～25 号表
１１．木製建具工事 |  | 〃 | 1 | [5 empty] | 第 36，37 号表
１２．内装工事 |  | 〃 | 1 | [5 empty] | 第 38～42 号表
１３．断熱工事 |  | 〃 | 1 | [5 empty] | 第 43 号表
１４．塗装工事 |  | 〃 | 1 | [5 empty] | 第 44 号表
１５．雑工事 |  | 〃 | 1 | [5 empty] | 第 45～47 号表
|  |  |  | 1 |  |  | 湯 沢 町
実 （ ） | [6 empty] | 明 細 書
施 |  | 円
変 （ ）
一金 更 |  | 円 | [6 empty] | 第 2 号表
| 形状寸法 | 単 |  | 実 施 設 計 |  | 変 更 設 計 |  |  | 摘 要
名 称 |  |  |  | 元
| 長×巾×厚 | 位 | 数 量 | 単 価 | 金 額 | 数 量 | 単 価 | 金 額
１６．外構工事 |  | 式 | 1 | [5 empty] | 第 48 号表
１７．電気工事 |  | 〃 | 1 | [5 empty] | 第 49～62 号表
１８．設備工事 |  | 〃 | 1 | [5 empty] | 第 63～72 号表
Ａ 建築工事費合計
|  |  |  | 2 |  |  | 湯 沢 町

## 明細書−1仮設
実 （ ） | [6 empty] | 明 細 書
施 |  | 円
変 （ ）
一金 更 |  | 円 | [6 empty] | 第 3 号表
| 形状寸法 | 単 |  | 実 施 設 計 |  | 変 更 設 計 |  |  | 摘 要
名 称 |  |  |  | 元
| 長×巾×厚 | 位 | 数 量 | 単 価 | 金 額 | 数 量 | 単 価 | 金 額
1．仮設工事
A 仮設足場 |  | 式 | 1
B 墜落防止 |  | 式 | 1
C その他の仮設 |  | 式 | 1
小 計
|  |  |  | 3 |  |  | 湯 沢 町
実 （ ） | [6 empty] | 明 細 書
施 |  | 円
変 （ ）
一金 更 |  | 円 | [6 empty] | 第 4 号表
| 形状寸法 | 単 |  | 実 施 設 計 |  | 変 更 設 計 |  |  | 摘 要
名 称 |  |  |  | 元
| 長×巾×厚 | 位 | 数 量 | 単 価 | 金 額 | 数 量 | 単 価 | 金 額
A．仮設足場
東側 枠組 手摺先行 | W914×H1725ビデイ・巾木 | ㎡ | 194.2
〃 ブラケット |  | ｍ | 43.9
西側 枠組 手摺先行 | W914×H1700ビデイ・巾木 | ㎡ | 164.7
〃 ブラケット |  | ｍ | 43.9
南側 枠組 手摺先行 | W914×H1700ビデイ・巾木 | ㎡ | 174.4
〃 ブラケット |  | ｍ | 45.8
北側 枠組 手摺先行 | W914×H1700ビデイ・巾木 | ㎡ | 222
〃 ブラケット |  | ｍ | 43
玄関 棚足場 | W914×H1700ビデイ | ㎡ | 19.8
〃 足場板敷 | 鋼製足場板 | 〃 | 49.5
メッシュシート張り | 小口含む | 〃 | 769.5
仮設材運搬費 |  | ㎡ | 775.1
メッシュシート運搬費 |  | 〃 | 769.5
内部足場 | 脚立・ローリング | 〃 | 425.1
仮設材運搬費 |  | 〃 | 425.1
A 小 計
|  |  |  | 4 |  |  | 湯 沢 町
実 （ ） | [6 empty] | 明 細 書
施 |  | 円
変 （ ）
一金 更 |  | 円 | [6 empty] | 第 5 号表
| 形状寸法 | 単 |  | 実 施 設 計 |  | 変 更 設 計 |  |  | 摘 要
名 称 |  |  |  | 元
| 長×巾×厚 | 位 | 数 量 | 単 価 | 金 額 | 数 量 | 単 価 | 金 額
B．墜落防止
親網・安全ネット 他
仮設材賃貸契約 使用期間30日間
親綱 6ｍ |  | 本 | 4
親綱 8ｍ |  | 〃 | 36
緊張器 |  | 〃 | 40
親綱支柱 |  | 〃 | 58
安全ネット1ｍ×6ｍ |  | 枚 | 16
安全ネット3ｍ×6ｍ |  | 〃 | 1
安全ネット6ｍ×6ｍ |  | 〃 | 4
安全ネット8ｍ×8ｍ |  | 〃 | 9
ネットハンガー |  | 個 | 436
安全ブロック 12ｍ |  | 本 | 12
アルミ梯子 5ｍ |  | 〃 | 24
梯子取付クランプ |  | 〃 | 48
|  |  |  | 5 |  |  | 湯 沢 町
実 （ ） | [6 empty] | 明 細 書
施 |  | 円
変 （ ）
一金 更 |  | 円 | [6 empty] | 第 6 号表
| 形状寸法 | 単 |  | 実 施 設 計 |  | 変 更 設 計 |  |  | 摘 要
名 称 |  |  |  | 元
| 長×巾×厚 | 位 | 数 量 | 単 価 | 金 額 | 数 量 | 単 価 | 金 額
メッシュパレット（BOX） |  | 個 | 3
運送費 | 納入1返却2 | 回 | 3
B 小 計
C その他の仮設
敷鉄板養生費 | 1,500×6,000×22㎜ 5か月運搬・敷設・撤去 | 枚 | 30
重機回送費 | BH/0.1㎥2台・0.45㎥1台・0.7㎥2台・0.9㎥ロングアーム1台 往復 | 回 | 4
仮設建物費 | 現場事務所・休憩室・トイレ2台汲取り共5か月 | 式 | 1
誘導員費 |  | 人 | 20
C 小 計
|  |  |  | 6 |  |  | 湯 沢 町

## 明細書−2土
実 （ ） | [6 empty] | 明 細 書
施 |  | 円
変 （ ）
一金 更 |  | 円 | [6 empty] | 第 7 号表
| 形状寸法 | 単 |  | 実 施 設 計 |  | 変 更 設 計 |  |  | 摘 要
名 称 |  |  |  | 元
| 長×巾×厚 | 位 | 数 量 | 単 価 | 金 額 | 数 量 | 単 価 | 金 額
２．土工事
重機回送 |  | 式 | 1
掘削 |  | ㎥ | 407
床付け |  | ㎡ | 235
埋め戻し | 掘削土 | ㎥ | 283
残土処分 | 敷地内仮置き（盛土に含む)
砕石地業 | 土間下含む | 〃 | 44
盛土運搬 | （ﾀﾞﾝﾌﾟｵﾍﾟ付） | ㎥ | 530
盛土 | 新規＋残土分 | ㎥ | 530
重機（ｵﾍﾟ付） | 2台 | 日 | 2
重機回送 | 積込側､現地側 | 式 | 2
小 計
|  |  |  | 7 |  |  | 湯 沢 町

## 明細書−3杭
実 （ ） | [6 empty] | 明 細 書
施 |  | 円
変 （ ）
一金 更 |  | 円 | [6 empty] | 第 8 号表
| 形状寸法 | 単 |  | 実 施 設 計 |  | 変 更 設 計 |  |  | 摘 要
名 称 |  |  |  | 元
| 長×巾×厚 | 位 | 数 量 | 単 価 | 金 額 | 数 量 | 単 価 | 金 額
３．杭工事
スクリューパイルＥＡＺＥＴ工法
1．材料費 |  | 式 | 1
2．工事費 |  | 式 | 1
小 計
|  |  |  | 8 |  |  | 湯 沢 町
実 （ ） | [6 empty] | 明 細 書
施 |  | 円
変 （ ）
一金 更 |  | 円 | [6 empty] | 第 9 号表
| 形状寸法 | 単 |  | 実 施 設 計 |  | 変 更 設 計 |  |  | 摘 要
名 称 |  |  |  | 元
| 長×巾×厚 | 位 | 数 量 | 単 価 | 金 額 | 数 量 | 単 価 | 金 額
1．材料費
①上杭：φ267.4 | ｔ=12.7mm×5ｍ STKT 590 | ｾｯﾄ | 2
中杭 | STK
下杭：φ267.4 | ｔ=8mm×4ｍ STKT 490
羽根径700 ts=28 L=9ｍ
②上杭：φ267.4 | ｔ=12.7mm×5ｍ STKT 590 | ｾｯﾄ | 4
中杭 | STK
下杭：φ267.4 | ｔ=8mm×4ｍ STKT 490
羽根径650 ts=28 L=9ｍ
③上杭：φ267.4 | ｔ=12.7mm×5ｍ STKT 590 | ｾｯﾄ | 8
中杭 | STK
下杭：φ267.4 | ｔ=8mm×4ｍ STKT 490
羽根径580 ts=28 L=9ｍ
|  |  |  | 9 |  |  | 湯 沢 町
実 （ ） | [6 empty] | 明 細 書
施 |  | 円
変 （ ）
一金 更 |  | 円 | [6 empty] | 第 10 号表
| 形状寸法 | 単 |  | 実 施 設 計 |  | 変 更 設 計 |  |  | 摘 要
名 称 |  |  |  | 元
| 長×巾×厚 | 位 | 数 量 | 単 価 | 金 額 | 数 量 | 単 価 | 金 額
④上杭：φ267.4 | ｔ=12.7mm×5ｍ STKT 590 | ｾｯﾄ | 3
中杭 | STK
下杭：φ267.4 | ｔ=8mm×4ｍ STKT 490
羽根径550 ts=28 L=9ｍ
①継手材料費 | (機械式継手 φ267.4) | ヶ所 | 2
②継手材料費 | (機械式継手 φ267.4) | ヶ所 | 4
③継手材料費 | (機械式継手 φ267.4) | ヶ所 | 8
④継手材料費 | (機械式継手 φ216.3) | ヶ所 | 3
小小計
|  |  |  | 10 |  |  | 湯 沢 町
実 （ ） | [6 empty] | 明 細 書
施 |  | 円
変 （ ）
一金 更 |  | 円 | [6 empty] | 第 11 号表
| 形状寸法 | 単 |  | 実 施 設 計 |  | 変 更 設 計 |  |  | 摘 要
名 称 |  |  |  | 元
| 長×巾×厚 | 位 | 数 量 | 単 価 | 金 額 | 数 量 | 単 価 | 金 額
2．工事費
機械運搬段取り費 |  | 式 | 1
労務費 |  | 日 | 3
消耗品費 |  | 日 | 3
機械損料 |  | 日 | 3
現場管理費 |  | 式 | 1
宿泊費 |  | 日 | 4
法定福利費 |  | 式 | 1
小小計
|  |  |  | 11 |  |  | 湯 沢 町

## 明細書−4鉄筋
実 （ ） | [6 empty] | 明 細 書
施 |  | 円
変 （ ）
一金 更 |  | 円 | [6 empty] | 第 12 号表
| 形状寸法 | 単 |  | 実 施 設 計 |  | 変 更 設 計 |  |  | 摘 要
名 称 |  |  |  | 元
| 長×巾×厚 | 位 | 数 量 | 単 価 | 金 額 | 数 量 | 単 価 | 金 額
４．鉄筋工事
SD295 D10 |  | ㎏ | 2444
SD295 D13 |  | 〃 | 6508
SD295 D16 |  | 〃 | 77
SD345 D19 |  | 〃 | 619
SD345 D22 |  | 〃 | 217
SD345 D25 |  | 〃 | 3810
加工組立車輛代（ワゴン車） |  | 〃 | 13675
運搬（4t） |  | 〃 | 13675
スペーサー結束線 副資材 |  | 〃 | 13675
圧接工事 D25 |  | 本 | 122
中小企業退職金制度・全鉄保険等 |  | ㎏ | 13675
小 計
|  |  |  | 12 |  |  | 湯 沢 町

## 明細書−5コンクリート型枠
実 （ ） | [6 empty] | 明 細 書
施 |  | 円
変 （ ）
一金 更 |  | 円 | [6 empty] | 第 13 号表
| 形状寸法 | 単 |  | 実 施 設 計 |  | 変 更 設 計 |  |  | 摘 要
名 称 |  |  |  | 元
| 長×巾×厚 | 位 | 数 量 | 単 価 | 金 額 | 数 量 | 単 価 | 金 額
５．ｺﾝｸﾘｰﾄ型枠工事
捨てコンクリート | ＦＣ １８N/ｍｍ2 | ㎥ | 5.5
同上打設費 |  | 〃 | 5.5
基礎コンクリート | ＦＣ ２１N/ｍｍ2 | 〃 | 128
同上打設費 |  | 〃 | 128
土間コンクリート | ＦＣ １８N/ｍｍ2 | 〃 | 34
同上打設費 |  | 〃 | 34
2Fデッキ上コンクリート | ＦＣ １８N/ｍｍ2 | 〃 | 25.5
同上打設費 |  | 〃 | 25.5
腰壁コンクリート | ＦＣ ２１N/ｍｍ2 | 〃 | 6
同上打設費 |  | 〃 | 6
車寄せスロープコンクリート | ＦＣ ２１N/ｍｍ2 | 〃 | 8.5
同上打設費 |  | 〃 | 8.5
捨てコンクリート型枠 |  | ｍ | 237
基礎コンクリート型枠 | 普通 | ㎡ | 429.4
腰壁コンクリート型枠 | 化粧 | 〃 | 71
擁壁型枠 | スロープ、止め枠、段等 | 〃 | 32
|  |  |  | 13 |  |  | 湯 沢 町
実 （ ） | [6 empty] | 明 細 書
施 |  | 円
変 （ ）
一金 更 |  | 円 | [6 empty] | 第 14 号表
| 形状寸法 | 単 |  | 実 施 設 計 |  | 変 更 設 計 |  |  | 摘 要
名 称 |  |  |  | 元
| 長×巾×厚 | 位 | 数 量 | 単 価 | 金 額 | 数 量 | 単 価 | 金 額
土間下ポリフィルム敷込 | ア0.15 | ㎡ | 212.5
土間下スタイロホーム | ア50 | 〃 | 212.5
2Fデッキ上ワイヤーメッシュ | φ6×150 | 〃 | 204.5
ポンプ車セット |  | 回 | 5
圧送費 |  | ㎥ | 195
渡り廊下部基礎コンクリート | 型枠、生コン | 式 | 1
同上段コンクリート | 2ヶ所 | 〃 | 1
資材運搬費 |  | 式 | 1
廃材処分費 |  | 〃 | 1
小 計
|  |  |  | 14 |  |  | 湯 沢 町

## 明細書−6鉄骨
実 （ ） | [6 empty] | 明 細 書
施 |  | 円
変 （ ）
一金 更 |  | 円 | [6 empty] | 第 15 号表
| 形状寸法 | 単 |  | 実 施 設 計 |  | 変 更 設 計 |  |  | 摘 要
名 称 |  |  |  | 元
| 長×巾×厚 | 位 | 数 量 | 単 価 | 金 額 | 数 量 | 単 価 | 金 額
６．鉄骨工事
A 本体鉄骨工事 |  | 式 | 1
B 現場工事（Ⅰ） |  | 式 | 1
C 現場工事（Ⅱ） |  | 式 | 1
D 付属工事（Ⅰ） |  | 式 | 1
E 付属工事（Ⅱ） |  | 式 | 1
F 付属工事（Ⅲ） |  | 式 | 1
G 床工事 |  | 式 | 1
H 検査 |  | 式 | 1
I 法定福利費 |  | 式 | 1
小 計
|  |  |  | 15 |  |  | 湯 沢 町
実 （ ） | [6 empty] | 明 細 書
施 |  | 円
変 （ ）
一金 更 |  | 円 | [6 empty] | 第 16 号表
| 形状寸法 | 単 |  | 実 施 設 計 |  | 変 更 設 計 |  |  | 摘 要
名 称 |  |  |  | 元
| 長×巾×厚 | 位 | 数 量 | 単 価 | 金 額 | 数 量 | 単 価 | 金 額
A 本体鉄骨工事
主材材費 |  | 式 | 1
副材料費 |  | 〃 | 1
工作図作成費 |  | t | 57.149
工場現寸費 |  | 〃 | 57.149
工場加工費 |  | 〃 | 43.438
工場溶接費 |  | ｍ | 2196
工場塗装費 | JIS K5674，-2回塗装、下地処理C種含 | t | 43.438
消耗品費 |  | 〃 | 57.149
運搬費 |  | 〃 | 57.149
A 小 計
|  |  |  | 16 |  |  | 湯 沢 町
実 （ ） | [6 empty] | 明 細 書
施 |  | 円
変 （ ）
一金 更 |  | 円 | [6 empty] | 第 17 号表
| 形状寸法 | 単 |  | 実 施 設 計 |  | 変 更 設 計 |  |  | 摘 要
名 称 |  |  |  | 元
| 長×巾×厚 | 位 | 数 量 | 単 価 | 金 額 | 数 量 | 単 価 | 金 額
B 現場工事（Ⅰ）
合番費 |  | t | 57.149
本締費 |  | 本 | 2805
現場接合部塗装費 |  | 〃 | 2805
B 小 計
C 現場工事（Ⅱ）
建方鳶工事費 |  | ｔ | 43.438
建方重機費 |  | 式 | 1
建方用消耗品費 |  | 〃 | 1
親綱取付(掛･払） | 掛け手間のみ | ｍ | 235
水平ネット取付（掛・払） | 掛け手間のみ | ㎡ | 454
C 小 計
|  |  |  | 17 |  |  | 湯 沢 町
実 （ ） | [6 empty] | 明 細 書
施 |  | 円
変 （ ）
一金 更 |  | 円 | [6 empty] | 第 18 号表
| 形状寸法 | 単 |  | 実 施 設 計 |  | 変 更 設 計 |  |  | 摘 要
名 称 |  |  |  | 元
| 長×巾×厚 | 位 | 数 量 | 単 価 | 金 額 | 数 量 | 単 価 | 金 額
D 付属工事（Ⅰ） SRC造、S造共通タイプ
鉄骨階段工事 | 別途
同上手摺工事 | 別途
ベースパック費 | 20－09V | 基 | 2
ベースパック費 | 25－09V | 〃 | 4
ベースパック費 | 25－16V | 〃 | 5
ベースパック費 | 30－16V | 〃 | 3
D 小 計
Ｅ 付属工事（Ⅱ） SRC造、S造共通タイプ
デッキ受鉄骨工事 | 継手部 | 枚 | 92
E 小 計
|  |  |  | 18 |  |  | 湯 沢 町
実 （ ） | [6 empty] | 明 細 書
施 |  | 円
変 （ ）
一金 更 |  | 円 | [6 empty] | 第 19 号表
| 形状寸法 | 単 |  | 実 施 設 計 |  | 変 更 設 計 |  |  | 摘 要
名 称 |  |  |  | 元
| 長×巾×厚 | 位 | 数 量 | 単 価 | 金 額 | 数 量 | 単 価 | 金 額
F 付属工事（Ⅲ） S造小屋タイプ
胴縁工事 |  | t | 10.576
母屋工事 |  | 〃 | 0.243
R階天井吊り下地工事 |  | 式 | 1
F 小 計
G 床工事 ﾃﾞｯｷﾌﾟﾚｰﾄ・ﾁｪｯｶｰﾌﾟﾚｰﾄ・鋼板・ｴｷｽﾊﾟﾝﾄﾞﾒﾀﾙ・ｸﾞﾚｰﾁﾝｸﾞ
デッキ工事 |  | t | 2.741
デッキ下吊り金具 |  | 個 | 285
フェンス受けPL | 亜鉛メッキ | 〃 | 42
流れ止め工事 |  | ｍ | 208
G 小 計
|  |  |  | 19 |  |  | 湯 沢 町
実 （ ） | [6 empty] | 明 細 書
施 |  | 円
変 （ ）
一金 更 |  | 円 | [6 empty] | 第 20 号表
| 形状寸法 | 単 |  | 実 施 設 計 |  | 変 更 設 計 |  |  | 摘 要
名 称 |  |  |  | 元
| 長×巾×厚 | 位 | 数 量 | 単 価 | 金 額 | 数 量 | 単 価 | 金 額
H 検査
材料照合検査 |  | 式 | 1
製品検査 |  | 〃 | 1
工場自主超音波検査 | 100% | 〃 | 1
第三者受入検査諸掛 | 30% | 〃 | 1
H 小 計
|  |  |  | 20 |  |  | 湯 沢 町

## 明細書−7木
実 （ ） | [6 empty] | 明 細 書
施 |  | 円
変 （ ）
一金 更 |  | 円 | [6 empty] | 第 21 号表
| 形状寸法 | 単 |  | 実 施 設 計 |  | 変 更 設 計 |  |  | 摘 要
名 称 |  |  |  | 元
| 長×巾×厚 | 位 | 数 量 | 単 価 | 金 額 | 数 量 | 単 価 | 金 額
７．木工事
a、ﾊﾟﾗﾍﾟｯﾄ木工事 |  | 式 | 1
b、外壁杉板工事 |  | 式 | 1
c、ｽﾛｰﾌﾟ庇下地木工事 |  | 式 | 1
d、雪囲い工事 |  | 式 | 1
e、セラール貼り工事 |  | 式 | 1
f、階段手摺工事 |  | 式 | 1
g、建具枠工事 |  | 式 | 1
小 計
|  |  |  | 21 |  |  | 湯 沢 町
実 （ ） | [6 empty] | 明 細 書
施 |  | 円
変 （ ）
一金 更 |  | 円 | [6 empty] | 第 22 号表
| 形状寸法 | 単 |  | 実 施 設 計 |  | 変 更 設 計 |  |  | 摘 要
名 称 |  |  |  | 元
| 長×巾×厚 | 位 | 数 量 | 単 価 | 金 額 | 数 量 | 単 価 | 金 額
a、ﾊﾟﾗﾍﾟｯﾄ木工事
ﾊﾟﾗﾍﾟｯﾄ笠木 | ４ｍ×240×30、18枚 加工取付材工 | ｍ | 72
ﾊﾟﾗﾍﾟｯﾄｺﾝﾊﾟﾈ張り | ラワン合板35枚 材工 | ㎡ | 57.8
小小計
b、外壁杉板工事
杉板張り | 杉板14坪 加工 取付材工 | ㎡ | 46
下地胴縁 | 胴縁40本 材工 | ㎡ | 46
木見切り | ４ｍ×45×40、4本 加工取付材工 | 式 | 1
小小計
c、ｽﾛｰﾌﾟ庇下地木工事
屋根コンパネ | ラーチ合板6枚 材工 | ㎡ | 9
小小計
|  |  |  | 22 |  |  | 湯 沢 町
実 （ ） | [6 empty] | 明 細 書
施 |  | 円
変 （ ）
一金 更 |  | 円 | [6 empty] | 第 23 号表
| 形状寸法 | 単 |  | 実 施 設 計 |  | 変 更 設 計 |  |  | 摘 要
名 称 |  |  |  | 元
| 長×巾×厚 | 位 | 数 量 | 単 価 | 金 額 | 数 量 | 単 価 | 金 額
d、雪囲い工事
ステンレス 貫抜き型 | H1800 | 本 | 4
ステンレス 貫抜き型 | H1200 | 本 | 6
ステンレス 貫抜き型 | H900 | 本 | 8
ステンレス 貫抜き型 | H600 | 本 | 2
杉板 | ４ｍ×120×30 加工 材工 | 枚 | 42
金具取付け | 下地込み | ヶ所 | 20
小小計
e、セラール貼り工事
男、女更衣室 | 8尺×3尺×3 材工 | ㎡ | 77.7
男､女、多目的内ﾄｲﾚ | 8尺×3尺×3 材工 | ㎡ | 86.4
男､女、多目的外ﾄｲﾚ | 8尺×3尺×3 材工 | ㎡ | 77.7
シーリング | 材工 | ｍ | 252
ボンド |  | 本 | 54
|  |  |  | 23 |  |  | 湯 沢 町
実 （ ） | [6 empty] | 明 細 書
施 |  | 円
変 （ ）
一金 更 |  | 円 | [6 empty] | 第 24 号表
| 形状寸法 | 単 |  | 実 施 設 計 |  | 変 更 設 計 |  |  | 摘 要
名 称 |  |  |  | 元
| 長×巾×厚 | 位 | 数 量 | 単 価 | 金 額 | 数 量 | 単 価 | 金 額
両面テープ |  | 巻 | 54
出隅コーナー |  | 本 | 8
小小計
f、階段手摺工事
手摺棒 | ４ｍ | 本 | 4
エンド金具 |  | 個 | 2
自在金具 |  | 個 | 7
受け金具 |  | 個 | 18
手摺施工費 |  | 式 | 1
階段笠木 | 150×25×6ｍ 加工取付材工 | ｍ | 6
小小計
|  |  |  | 24 |  |  | 湯 沢 町
実 （ ） | [6 empty] | 明 細 書
施 |  | 円
変 （ ）
一金 更 |  | 円 | [6 empty] | 第 25 号表
| 形状寸法 | 単 |  | 実 施 設 計 |  | 変 更 設 計 |  |  | 摘 要
名 称 |  |  |  | 元
| 長×巾×厚 | 位 | 数 量 | 単 価 | 金 額 | 数 量 | 単 価 | 金 額
g、建具枠工事
既製品窓枠取付け |  | ヶ所 | 23
WD-1～WD-4 | 建枠25mm 鴨居枠30mm | ヶ所 | 7
WD-5 | 建枠25mm 鴨居枠30mm | ヶ所 | 1
WD-6 | 建枠25mm 鴨居枠30mm | ヶ所 | 1
WD-8～WD-10 | 建枠25mm 鴨居枠30mm | ヶ所 | 4
WD-11 | 建枠25mm 鴨居枠200mm | ヶ所 | 1
枠加工費 |  | 式 | 1
枠取付費 |  | 式 | 1
小小計
|  |  |  | 25 |  |  | 湯 沢 町

## 明細書−8左官
実 （ ） | [6 empty] | 明 細 書
施 |  | 円
変 （ ）
一金 更 |  | 円 | [6 empty] | 第 26 号表
| 形状寸法 | 単 |  | 実 施 設 計 |  | 変 更 設 計 |  |  | 摘 要
名 称 |  |  |  | 元
| 長×巾×厚 | 位 | 数 量 | 単 価 | 金 額 | 数 量 | 単 価 | 金 額
８．左官工事
1F土間金ゴテ仕上 |  | ㎡ | 178.6
2Fデッキ上金ゴテ仕上 |  | 〃 | 204.5
車寄せ金ゴテ仕上 |  | 〃 | 30.1
まんじゅうもり |  | ヶ所 | 14
風除室タイル貼り | 100×100下地共 | ㎡ | 8
玄関タイル貼り | 100×100下地共 | 〃 | 4
女子トイレタイル貼り | 100×100下地共 | 〃 | 7.3
男子トイレタイル貼り | 100×100下地共 | 〃 | 7.5
多目的トイレタイル貼り | 100×100下地共 | 〃 | 7.5
スロープモルタルハケ引き |  | 〃 | 16
脱輪防止モルタル |  | ｍ | 8
雑補修モルタル | （柱回り、段等） | 式 | 1
小 計
|  |  |  | 26 |  |  | 湯 沢 町

## 明細書−9屋根､外壁板金工事
実 （ ） | [6 empty] | 明 細 書
施 |  | 円
変 （ ）
一金 更 |  | 円 | [6 empty] | 第 27 号表
| 形状寸法 | 単 |  | 実 施 設 計 |  | 変 更 設 計 |  |  | 摘 要
名 称 |  |  |  | 元
| 長×巾×厚 | 位 | 数 量 | 単 価 | 金 額 | 数 量 | 単 価 | 金 額
９．屋根､外壁板金工事
屋根 折版 SV-1型 | ｶﾗ-GL t=1.0 @333 | ㎡ | 300.6
屋根 折版先端ﾗｼﾞｱﾙ加工 |  | ヶ所 | 40
ﾀｲﾄﾌﾚｰﾑ | ｔ=3.2 | ｍ | 209.8
ｹﾗﾊﾞﾀｲﾄ | ｔ=3.2 | ヶ所 | 78
水上面戸 | ｔ=3.2 | ｍ | 21.4
ｴﾌﾟﾛﾝ面戸 |  | ｍ | 21.4
軒先見切付面戸 |  | ｍ | 21.4
ﾗｼﾞｱﾙ部ｹﾗﾊﾞ包み | ｶﾗ-GL t=0.4 | ヶ所 | 2
水上雨押え | ｶﾗ-GL t=0.4 | ｍ | 21.4
水上雨押え 下地 | 構造用合板t=12 棟金具共 | ｍ | 21.4
流れ方向雨押え | ｶﾗ-GL t=0.4 | ｍ | 56.6
流れ方向雨押え 下地 | 構造用合板t=12 棟金具共 | ｍ | 56.6
EXP.J屋根取合いおさめ |  | ｍ | 3.7
雪止ｱﾝｸﾞﾙ | L6×50×50 ﾄﾞﾌﾞ 金具@1000 | ｍ | 161.4
ﾊﾞﾚｰｶﾞｰﾄﾞ | 6×50 ﾄﾞﾌﾞ 1段 | ヶ所 | 63
本屋軒天 逆角波 | ｶﾗ-GL t=0.35 | ㎡ | 30.1
|  |  |  | 27 |  |  | 湯 沢 町
実 （ ） | [6 empty] | 明 細 書
施 |  | 円
変 （ ）
一金 更 |  | 円 | [6 empty] | 第 28 号表
| 形状寸法 | 単 |  | 実 施 設 計 |  | 変 更 設 計 |  |  | 摘 要
名 称 |  |  |  | 元
| 長×巾×厚 | 位 | 数 量 | 単 価 | 金 額 | 数 量 | 単 価 | 金 額
箱樋 | ｶﾗ-ｽﾃﾝﾚｽ t=0.35 | ｍ | 4.9
箱樋小口 |  | ヶ所 | 2
ﾄﾞﾚｰﾝ | ｽﾃﾝﾚｽ | ヶ所 | 2
竪樋 VP100 | ｽﾃﾝﾚｽ支持金物 ＠910 | ｍ | 7
ｴﾙﾎﾞ VP100 |  | 個 | 6
庇屋根 横葺2段 | ｶﾗ-GL t=0.35 | ㎡ | 8.3
庇下葺き | ｱｽﾌｧﾙﾄﾙｰﾌｨﾝｸﾞ940 | ㎡ | 8.3
庇唐草 | ｶﾗ-GL t=0.35 | ｍ | 9.7
庇三角小口 | ｶﾗ-GL t=0.35 | ヶ所 | 2
庇軒天 逆角波 | ｶﾗ-GL t=0.35 | ㎡ | 6.8
庇軒天取合い下り壁見切 | ｶﾗ-GL t=0.35 | ｍ | 9.3
笠木 | ｶﾗ-GL t=0.4 | ｍ | 71.8
ﾊﾟﾗﾍﾟｯﾄ裏 角波 | ｶﾗ-GL t=0.35 | ㎡ | 59
ﾊﾟﾗﾍﾟｯﾄ裏 浸透防水ｼｰﾄ |  | ㎡ | 59
外壁 SK－3型 | ｶﾗ-GL t=0.4 | ㎡ | 369.6
出隅 | ｶﾗ-GL t=0.4 | ｍ | 40.6
浸透防水ｼｰﾄ |  | ㎡ | 369.6
|  |  |  | 28 |  |  | 湯 沢 町
実 （ ） | [6 empty] | 明 細 書
施 |  | 円
変 （ ）
一金 更 |  | 円 | [6 empty] | 第 29 号表
| 形状寸法 | 単 |  | 実 施 設 計 |  | 変 更 設 計 |  |  | 摘 要
名 称 |  |  |  | 元
| 長×巾×厚 | 位 | 数 量 | 単 価 | 金 額 | 数 量 | 単 価 | 金 額
外壁下地 PB12.5 |  | ㎡ | 369.6
軒天ｺｰﾅｰ | ｶﾗ-GL t=0.4 | ｍ | 72.5
窓上・窓下ｺｰﾅｰ | ｶﾗ-GL t=0.4 | ｍ | 69
下り壁見切 | ｶﾗ-GL t=0.4 | ｍ | 69.6
中間水切 | ｶﾗ-GL t=0.4 | ｍ | 19.5
土台水切 | ｶﾗ-GL t=0.4 | ｍ | 57.8
荷揚げ費 |  | 式 | 1
材料運搬費 |  | 式 | 1
発生材・雑費・その他 |  | 式 | 1
小 計
|  |  |  | 29 |  |  | 湯 沢 町

## 明細書−10鋼製建具
実 （ ） | [6 empty] | 明 細 書
施 |  | 円
変 （ ）
一金 更 |  | 円 | [6 empty] | 第 30 号表
| 形状寸法 | 単 |  | 実 施 設 計 |  | 変 更 設 計 |  |  | 摘 要
名 称 |  |  |  | 元
| 長×巾×厚 | 位 | 数 量 | 単 価 | 金 額 | 数 量 | 単 価 | 金 額
１０．鋼製建具工事
Ａ・ｱﾙﾐ製建具（住宅用） |  | 式 | 1
Ｂ・ＥＸＰＪ工事 |  | 式 | 1
小 計
|  |  |  | 30 |  |  | 湯 沢 町
実 （ ） | [6 empty] | 明 細 書
施 |  | 円
変 （ ）
一金 更 |  | 円 | [6 empty] | 第 31 号表
| 形状寸法 | 単 |  | 実 施 設 計 |  | 変 更 設 計 |  |  | 摘 要
名 称 |  |  |  | 元
| 長×巾×厚 | 位 | 数 量 | 単 価 | 金 額 | 数 量 | 単 価 | 金 額
Ａ・ｱﾙﾐ製建具（住宅用）
a、ｱﾙﾐ製建具（住宅用）
AW-1 |  | 式 | 16
AW-1 網戸 |  | 式 | 16
AW-1 直線方立連窓用 |  | 式 | 8
AW-2 |  | 式 | 2
AW-2 網戸 |  | 式 | 2
AW-2 直線方立連窓用 |  | 式 | 1
AW-3 |  | 式 | 1
AW-3 網戸 |  | 式 | 1
AW-4 |  | 式 | 4
AW-4 網戸 |  | 式 | 4
AW-5 |  | 式 | 2
AW-5 網戸 |  | 式 | 2
AW-6 |  | 式 | 1
AW-7 |  | 式 | 2
AW-7 網戸 |  | 式 | 2
|  |  |  | 31 |  |  | 湯 沢 町
実 （ ） | [6 empty] | 明 細 書
施 |  | 円
変 （ ）
一金 更 |  | 円 | [6 empty] | 第 32 号表
| 形状寸法 | 単 |  | 実 施 設 計 |  | 変 更 設 計 |  |  | 摘 要
名 称 |  |  |  | 元
| 長×巾×厚 | 位 | 数 量 | 単 価 | 金 額 | 数 量 | 単 価 | 金 額
AW-7 直線方立連窓用 |  | 式 | 1
AD-1 |  | 式 | 2
AD-2 |  | 式 | 2
AD-2 欄間 |  | 式 | 4
AD-3 |  | 式 | 1
AD-4 |  | 式 | 2
AT01 取付・調整費 | AW,AD （住宅用27ヶ所） | 式 | 1
小小計
|  |  |  | 32 |  |  | 湯 沢 町
実 （ ） | [6 empty] | 明 細 書
施 |  | 円
変 （ ）
一金 更 |  | 円 | [6 empty] | 第 33 号表
| 形状寸法 | 単 |  | 実 施 設 計 |  | 変 更 設 計 |  |  | 摘 要
名 称 |  |  |  | 元
| 長×巾×厚 | 位 | 数 量 | 単 価 | 金 額 | 数 量 | 単 価 | 金 額
b、アルミ庇
AW-1（ひさし） | 5ＰＲ | 式 | 6
AW-1（ひさし･連結材） | 5ＰＲ-35 | 式 | 3
小小計
|  |  |  | 33 |  |  | 湯 沢 町
実 （ ） | [6 empty] | 明 細 書
施 |  | 円
変 （ ）
一金 更 |  | 円 | [6 empty] | 第 34 号表
| 形状寸法 | 単 |  | 実 施 設 計 |  | 変 更 設 計 |  |  | 摘 要
名 称 |  |  |  | 元
| 長×巾×厚 | 位 | 数 量 | 単 価 | 金 額 | 数 量 | 単 価 | 金 額
c、既製品窓枠
AW-1 | 4方枠 | 式 | 8
AW-2 | 4方枠 | 式 | 1
AW-3 | 4方枠 | 式 | 1
AW-4 | 4方枠 | 式 | 1
AW-5 | 4方枠 | 式 | 2
AW-6 | 4方枠 | 式 | 1
AW-7 | 4方枠 | 式 | 1
AD-1 | 3方枠 | 式 | 2
AD-2 | 3方枠 | 式 | 2
AD-2 欄間 | 4方枠 | 式 | 2
AD-3 | 3方枠 | 式 | 1
AD-4 | 3方枠 | 式 | 2
小小計
計
|  |  |  | 34 |  |  | 湯 沢 町
実 （ ） | [6 empty] | 明 細 書
施 |  | 円
変 （ ）
一金 更 |  | 円 | [6 empty] | 第 35 号表
| 形状寸法 | 単 |  | 実 施 設 計 |  | 変 更 設 計 |  |  | 摘 要
名 称 |  |  |  | 元
| 長×巾×厚 | 位 | 数 量 | 単 価 | 金 額 | 数 量 | 単 価 | 金 額
Ｂ・ＥＸＰＪ工事
ｱﾙﾐISﾊﾟﾝｼｮﾝ | SL-PCW(屋根用)280ｼﾙﾊﾞｰ直線部(100用補助ｼｰﾄ付) | ｍ | 3.5
| 端末ｶﾊﾞｰ | 個 | 2
ｱﾙﾐISﾊﾟﾝｼｮﾝ | SL-100GC（外壁ｺｰﾅｰ) ｼﾙﾊﾞｰ | ｍ | 8.2
ｱﾙﾐISﾊﾟﾝｼｮﾝ | SL-100N（内壁-内壁) ｼﾙﾊﾞｰ | ｍ | 2.7
ｱﾙﾐISﾊﾟﾝｼｮﾝ | SL-100T（内壁ｺｰﾅｰ) ｼﾙﾊﾞｰ | ｍ | 2.7
ｱﾙﾐISﾊﾟﾝｼｮﾝ | SL-100T（天井-天井) ｼﾙﾊﾞｰ | ｍ | 3
ｱﾙﾐISﾊﾟﾝｼｮﾝ | SL-100C（天井ｺｰﾅｰ) ｼﾙﾊﾞｰ | ｍ | 0.4
| 直線型違いｶﾊﾞｰ | 個 | 1
ｱﾙﾐISﾊﾟﾝｼｮﾝ | SL-100F（床-床) ｼﾙﾊﾞｰ 直線部 | ｍ | 3
ｱﾙﾐISﾊﾟﾝｼｮﾝ | SL-100FC（床ｺｰﾅｰ) ｼﾙﾊﾞｰ 直線部 | ｍ | 0.4
| 端末ｶﾊﾞｰFC用 | 個 | 1
包装運搬費 |  | 式 | 1
製作費 |  | 式 | 1
施工費 |  | 式 | 1
計
|  |  |  | 35 |  |  | 湯 沢 町

## 明細書−11木製建具
実 （ ） | [6 empty] | 明 細 書
施 |  | 円
変 （ ）
一金 更 |  | 円 | [6 empty] | 第 36 号表
| 形状寸法 | 単 |  | 実 施 設 計 |  | 変 更 設 計 |  |  | 摘 要
名 称 |  |  |  | 元
| 長×巾×厚 | 位 | 数 量 | 単 価 | 金 額 | 数 量 | 単 価 | 金 額
１１．木建具工事
WD-1 | 上吊片引額入ﾌﾗｯｼｭ戸 | 式 | 1
WD-2 | 上吊片引額入ﾌﾗｯｼｭ戸 | 式 | 2
WD-3 | 上吊片引額入ﾌﾗｯｼｭ戸 | 式 | 2
WD-4 | 上吊片引額入ﾌﾗｯｼｭ戸 | 式 | 1
WD-5 | 片開きﾌﾗｯｼｭ戸 | 式 | 1
WD-6 | 2枚引分けﾌﾗｯｼｭ戸 | 式 | 1
WD-8 | 両開き額入ﾌﾗｯｼｭ戸 | 式 | 2
WD-9 | 両開き額入ﾌﾗｯｼｭ戸 | 式 | 1
WD-10 | 2枚引違ﾌﾗｯｼｭ戸 | 式 | 1
WD-11 | 2枚引分け框板張り戸 | 式 | 1
Ｔ-1 | 屋外女子ﾄｲﾚﾌﾞｰｽ | 式 | 1
Ｔ-2 | 屋外男子ﾄｲﾚﾌﾞｰｽ | 式 | 1
Ｔ-3 | 屋内男子ﾄｲﾚﾌﾞｰｽ | 式 | 1
Ｔ-4 | 屋内女子ﾄｲﾚﾌﾞｰｽ | 式 | 1
|  |  |  | 36 |  |  | 湯 沢 町
実 （ ） | [6 empty] | 明 細 書
施 |  | 円
変 （ ）
一金 更 |  | 円 | [6 empty] | 第 37 号表
| 形状寸法 | 単 |  | 実 施 設 計 |  | 変 更 設 計 |  |  | 摘 要
名 称 |  |  |  | 元
| 長×巾×厚 | 位 | 数 量 | 単 価 | 金 額 | 数 量 | 単 価 | 金 額
Ｔ-5 | 男女更衣室ﾄｲﾚﾌﾞｰｽ | 式 | 2
小 計
|  |  |  | 37 |  |  | 湯 沢 町

## 明細書−12内装
実 （ ） | [6 empty] | 明 細 書
施 |  | 円
変 （ ）
一金 更 |  | 円 | [6 empty] | 第 38 号表
| 形状寸法 | 単 |  | 実 施 設 計 |  | 変 更 設 計 |  |  | 摘 要
名 称 |  |  |  | 元
| 長×巾×厚 | 位 | 数 量 | 単 価 | 金 額 | 数 量 | 単 価 | 金 額
１２．内装工事
Ａ・金属工事 |  | 式 | 1
Ｂ・内装工事 |  | 式 | 1
小 計
|  |  |  | 38 |  |  | 湯 沢 町
実 （ ） | [6 empty] | 明 細 書
施 |  | 円
変 （ ）
一金 更 |  | 円 | [6 empty] | 第 39 号表
| 形状寸法 | 単 |  | 実 施 設 計 |  | 変 更 設 計 |  |  | 摘 要
名 称 |  |  |  | 元
| 長×巾×厚 | 位 | 数 量 | 単 価 | 金 額 | 数 量 | 単 価 | 金 額
Ａ・金属工事
（外部）
軽量天井下地 | 25型＠303 | ㎡ | 72.7
ｱﾙﾐｽﾊﾟﾝﾄﾞﾚﾙ | ｔ＝1.0押出し成形型 ｼﾙﾊﾞｰ(ﾌﾗｯﾄ) | ㎡ | 39.5
専用廻縁 |  | ｍ | 29.2
小小計
（内部）
軽量間仕切下地 | 65型＠303 | ㎡ | 262.8
軽量間仕切開口補強 | 65型 | ｍ | 93.1
軽量壁下地 | 45型＠303 | ㎡ | 238
軽量柱型下地 | 45型＠303 | ㎡ | 62.5
軽量ﾗｲﾆﾝｸﾞ下地 | 65型＠303 | ㎡ | 6.8
軽量手摺壁下地 | 65型＠303 | ㎡ | 12.6
軽量天井下地 | 19型＠227 | ㎡ | 379.3
軽量天井下地 | 19型＠303 | ㎡ | 24.5
小小計
小 計
|  |  |  | 39 |  |  | 湯 沢 町
実 （ ） | [6 empty] | 明 細 書
施 |  | 円
変 （ ）
一金 更 |  | 円 | [6 empty] | 第 40 号表
| 形状寸法 | 単 |  | 実 施 設 計 |  | 変 更 設 計 |  |  | 摘 要
名 称 |  |  |  | 元
| 長×巾×厚 | 位 | 数 量 | 単 価 | 金 額 | 数 量 | 単 価 | 金 額
Ｂ・内装工事
（床）
ﾋﾞﾆﾙ床ｼｰﾄ | ｔ=2 | ㎡ | 305.7
ﾋﾞﾆﾙ床ｼｰﾄ（ﾉﾝｽﾘｯﾌﾟ) | ｔ=2 | ㎡ | 48.6
ﾋﾞﾆﾙ床ｼｰﾄ（踏面) | ｔ=2 | ㎡ | 5.7
ﾋﾞﾆﾙ床ｼｰﾄ（踊場) | ｔ=2 | ㎡ | 3.3
小小計
（巾木）
ｿﾌﾄ巾木 | H=75 | ｍ | 280.4
ｻｻﾗ巾木 | H=300 | ｍ | 12.2
小小計
|  |  |  | 40 |  |  | 湯 沢 町
実 （ ） | [6 empty] | 明 細 書
施 |  | 円
変 （ ）
一金 更 |  | 円 | [6 empty] | 第 41 号表
| 形状寸法 | 単 |  | 実 施 設 計 |  | 変 更 設 計 |  |  | 摘 要
名 称 |  |  |  | 元
| 長×巾×厚 | 位 | 数 量 | 単 価 | 金 額 | 数 量 | 単 価 | 金 額
（壁）
石膏ﾎﾞｰﾄﾞ | ｔ=12.5 | ㎡ | 515.1
石膏ﾎﾞｰﾄﾞ | ｔ=12.5 塩ビｼﾞｮｲﾅｰ工法 | ㎡ | 157.3
押入ﾎﾞｰﾄﾞ | ｔ=9.5 | ㎡ | 43.2
構造用合板 | ｔ=12 | ㎡ | 46.9
ﾋﾞﾆｰﾙｸﾛｽ | AAｸﾗｽ | ㎡ | 337.8
小小計
（柱型）
石膏ﾎﾞｰﾄﾞ | ｔ=12.5 | ㎡ | 32.2
石膏ﾎﾞｰﾄﾞ | ｔ=12.5 塩ビｼﾞｮｲﾅｰ工法 | ㎡ | 24.7
押入ﾎﾞｰﾄﾞ | ｔ=9.5 | ㎡ | 1.3
構造用合板 | ｔ=12 | ㎡ | 4.3
ﾋﾞﾆｰﾙｸﾛｽ | AAｸﾗｽ | ㎡ | 22.6
出隅 | ｱﾙﾐ製 | ｍ | 19.2
小小計
|  |  |  | 41 |  |  | 湯 沢 町
実 （ ） | [6 empty] | 明 細 書
施 |  | 円
変 （ ）
一金 更 |  | 円 | [6 empty] | 第 42 号表
| 形状寸法 | 単 |  | 実 施 設 計 |  | 変 更 設 計 |  |  | 摘 要
名 称 |  |  |  | 元
| 長×巾×厚 | 位 | 数 量 | 単 価 | 金 額 | 数 量 | 単 価 | 金 額
（天井）
化粧石膏ﾎﾞｰﾄﾞ | ｔ=9.5 450×910 準不燃 | ㎡ | 379.3
押入ﾎﾞｰﾄﾞ | ｔ=9.5 | ㎡ | 2
ﾗﾜﾝ合板 | ｔ=12 | ㎡ | 22.5
防湿シート |  | ㎡ | 22.5
ﾊﾞｽﾘﾌﾞ | ｔ=9 準不燃 | ㎡ | 22.5
ﾊﾞｽﾘﾌﾞ専用廻縁 |  | ｍ | 28
廻縁 | 塩ビ製 ｺ型 | ｍ | 287.2
下り見切り | 塩ビ製 | ｍ | 1.4
小小計
小 計
|  |  |  | 42 |  |  | 湯 沢 町

## 明細書−13断熱
実 （ ） | [6 empty] | 明 細 書
施 |  | 円
変 （ ）
一金 更 |  | 円 | [6 empty] | 第 43 号表
| 形状寸法 | 単 |  | 実 施 設 計 |  | 変 更 設 計 |  |  | 摘 要
名 称 |  |  |  | 元
| 長×巾×厚 | 位 | 数 量 | 単 価 | 金 額 | 数 量 | 単 価 | 金 額
１３．断熱工事
屋根折版面 | 厚み 30 | ㎡ | 343
渡り廊下折版面 | 厚み 30 | ㎡ | 15
外壁面 | 厚み 30 | ㎡ | 367
基礎立上り内側面 | 厚み 20 | ㎡ | 20
車寄せ折版面 | 厚み 15 | ㎡ | 65
軒裏折版面 | 厚み 15 | ㎡ | 45
養生費・交通費・機械損料 |  | 式 | 1
小 計
|  |  |  | 43 |  |  | 湯 沢 町

## 明細書−14塗装
実 （ ） | [6 empty] | 明 細 書
施 |  | 円
変 （ ）
一金 更 |  | 円 | [6 empty] | 第 44 号表
| 形状寸法 | 単 |  | 実 施 設 計 |  | 変 更 設 計 |  |  | 摘 要
名 称 |  |  |  | 元
| 長×巾×厚 | 位 | 数 量 | 単 価 | 金 額 | 数 量 | 単 価 | 金 額
１４．塗装工事
外壁杉板 | 2回塗り | ㎡ | 46
落板 | 2回塗り | 本 | 42
木製建具枠WD1～WD11 | OSCLorオスモ仕上げ | 式 | 1
WD-11建具 | OSCLorオスモ仕上げ | ㎡ | 6.1
階段笠木 | OSCLorオスモ仕上げ | ｍ | 6
養生費 |  | 式 | 1
現場経費 |  | 〃 | 1
小 計
|  |  |  | 44 |  |  | 湯 沢 町

## 明細書−15雑
実 （ ） | [6 empty] | 明 細 書
施 |  | 円
変 （ ）
一金 更 |  | 円 | [6 empty] | 第 45 号表
| 形状寸法 | 単 |  | 実 施 設 計 |  | 変 更 設 計 |  |  | 摘 要
名 称 |  |  |  | 元
| 長×巾×厚 | 位 | 数 量 | 単 価 | 金 額 | 数 量 | 単 価 | 金 額
１５．雑工事
a、雪庇防止ﾌｪﾝｽ製作費 |  | 式 | 1
b、雪庇ﾌｪﾝｽ取付け費 |  | 式 | 1
C、その他 |  | 式 | 1
小 計
|  |  |  | 45 |  |  | 湯 沢 町
実 （ ） | [6 empty] | 明 細 書
施 |  | 円
変 （ ）
一金 更 |  | 円 | [6 empty] | 第 46 号表
| 形状寸法 | 単 |  | 実 施 設 計 |  | 変 更 設 計 |  |  | 摘 要
名 称 |  |  |  | 元
| 長×巾×厚 | 位 | 数 量 | 単 価 | 金 額 | 数 量 | 単 価 | 金 額
a、雪庇防止ﾌｪﾝｽ製作費
角パイプ | □-60×60×3.2 | ㎏ | 488
角パイプ | □-60×30×3.2 | ㎏ | 530
ＰＬ | 3.2 | ㎏ | 6
ＦＢ | 3×32 | ㎏ | 6
ＦＢ | 3×50 | ㎏ | 23
ＦＢ | 6×100 | ㎏ | 63
工場加工費 |  | 人工 | 11
溶融亜鉛メッキ加工費 | メッキ運搬費含む | ㎏ | 1116
小小計
|  |  |  | 46 |  |  | 湯 沢 町
実 （ ） | [6 empty] | 明 細 書
施 |  | 円
変 （ ）
一金 更 |  | 円 | [6 empty] | 第 47 号表
| 形状寸法 | 単 |  | 実 施 設 計 |  | 変 更 設 計 |  |  | 摘 要
名 称 |  |  |  | 元
| 長×巾×厚 | 位 | 数 量 | 単 価 | 金 額 | 数 量 | 単 価 | 金 額
b、雪庇ﾌｪﾝｽ取付け費
SUSﾜｲﾔｰﾛｰﾌﾟ 2mm | 25ｍ | 本 | 12
SUSﾜｲﾔｰﾛｰﾌﾟ 2mm | 22ｍ | 本 | 6
SUSﾜｲﾔｰｸﾘｯﾌﾟ 2mm |  | 個 | 264
SUSｱｲﾎﾞﾙﾄ M4 |  | 個 | 132
SUSﾀｰﾝﾊﾞｯｸﾙ M4 | 両アイ | 個 | 66
SUSｼｬｯｸﾙ M5 |  | 個 | 66
ﾄﾞﾌﾞBN M12×60 |  | 組 | 164
ﾄﾞﾌﾞBN M12×30 |  | 組 | 84
フェンス取付 |  | 人工 | 14
小小計
C、その他
電動ﾁｪｰﾝﾌﾞﾛｯｸ | SAM-0.49-6 | 式 | 1
吹抜け前手摺 | 丸棒ｽﾄﾚｰﾄ(35型)4000 内々着脱手摺ﾌﾞﾗｹｯﾄ | 式 | 1
3段 材工共
小小計
|  |  |  | 47 |  |  | 湯 沢 町

## 明細書−16外構
実 （ ） | [6 empty] | 明 細 書
施 |  | 円
変 （ ）
一金 更 |  | 円 | [6 empty] | 第 48 号表
| 形状寸法 | 単 |  | 実 施 設 計 |  | 変 更 設 計 |  |  | 摘 要
名 称 |  |  |  | 元
| 長×巾×厚 | 位 | 数 量 | 単 価 | 金 額 | 数 量 | 単 価 | 金 額
1６．外構工事
重機回送費 | AF,CR,BH,MBH | 式 | 1
表土スキ取り |  | ㎥ | 56
残土処理 | 敷地内ストック | ㎥ | 56
砕石地業 | 路盤工 RC40､ｔ=150 | ㎡ | 186.3
ｱｽﾌｧﾙﾄ舗装 | 表層土 AS13､ｔ=50 | ㎡ | 173.8
地先ﾌﾞﾛｯｸ伏設 | 120×120 | ｍ | 66
U字溝伏設 | 溝巾240 | ｍ | 12.5
ｽﾃﾝﾚｽｸﾞﾚｰﾁﾝｸﾞ伏設 | 一般 溝巾240 | 枚 | 21
砂利敷き | t=150 玉砂利 40m/m | 式 | 1
小機材費 |  | 式 | 1
安全費 |  | 式 | 1
小 計
|  |  |  | 48 |  |  | 湯 沢 町

## 明細書−17電気
実 （ ） | [6 empty] | 明 細 書
施 |  | 円
変 （ ）
一金 更 |  | 円 | [6 empty] | 第 49 号表
| 形状寸法 | 単 |  | 実 施 設 計 |  | 変 更 設 計 |  |  | 摘 要
名 称 |  |  |  | 元
| 長×巾×厚 | 位 | 数 量 | 単 価 | 金 額 | 数 量 | 単 価 | 金 額
１７．電気設備工事費
1.幹線動力設備工事 |  | 式 | 1
2.コンセント設備工事 |  | 式 | 1
3.電灯設備工事 |  | 式 | 1
4.誘導灯・非常灯設備工事 |  | 式 | 1
5.弱電設備工事 |  | 式 | 1
6.誘導支援設備工事 |  | 式 | 1
7.自動火災報知設備工事 |  | 式 | 1
小 計
|  |  |  | 49 |  |  | 湯 沢 町
実 （ ） | [6 empty] | 明 細 書
施 |  | 円
変 （ ）
一金 更 |  | 円 | [6 empty] | 第 50 号表
| 形状寸法 | 単 |  | 実 施 設 計 |  | 変 更 設 計 |  |  | 摘 要
名 称 |  |  |  | 元
| 長×巾×厚 | 位 | 数 量 | 単 価 | 金 額 | 数 量 | 単 価 | 金 額
1.幹線動力設備工事
厚鋼電線管 | G(70) 露出 | ｍ | 9
厚鋼電線管 | G(42) 露出 | ｍ | 9
波付硬質ﾎﾟﾘｴﾁﾚﾝ管 | FEP(65) 地中 | ｍ | 73
波付硬質ﾎﾟﾘｴﾁﾚﾝ管 | FEP(40) 地中 | ｍ | 61
硬質ﾋﾞﾆﾙ電線管 | VE(22) 露出 | ｍ | 2
金属ﾀﾞｸﾄ | 1200×500×200 | 本 | 1
異種菅接続材 | FEP(65) - G(70) | 組 | 1
異種菅接続材 | FEP(40) - G(42) | 組 | 1
金属製可とう電線管 | ﾋﾞﾆﾙ被覆付 F76 露出 | ｍ | 1
金属製可とう電線管 | ﾋﾞﾆﾙ被覆付 F50 露出 | ｍ | 1
防水ﾕﾆｵﾝﾎﾞｯｸｽｺﾈｸﾀ | F76 | 個 | 1
防水ﾕﾆｵﾝﾎﾞｯｸｽｺﾈｸﾀ | F50 | 個 | 1
防水ﾕﾆｵﾝｶｯﾌﾟﾘﾝｸﾞ | F76 | 個 | 1
防水ﾕﾆｵﾝｶｯﾌﾟﾘﾝｸﾞ | F50 | 個 | 1
ｴﾝﾄﾗﾝｽｷｬｯﾌﾟ | G(70) | 組 | 1
ｴﾝﾄﾗﾝｽｷｬｯﾌﾟ | G(42) | 組 | 1
|  |  |  | 50 |  |  | 湯 沢 町
実 （ ） | [6 empty] | 明 細 書
施 |  | 円
変 （ ）
一金 更 |  | 円 | [6 empty] | 第 51 号表
| 形状寸法 | 単 |  | 実 施 設 計 |  | 変 更 設 計 |  |  | 摘 要
名 称 |  |  |  | 元
| 長×巾×厚 | 位 | 数 量 | 単 価 | 金 額 | 数 量 | 単 価 | 金 額
ﾌﾟﾙﾎﾞｯｸｽ（防水形） | SS 400×400×300 WP | 個 | 1
EM-CETｹｰﾌﾞﾙ | EM-CET 60sq 管内 | ｍ | 10
EM-CETｹｰﾌﾞﾙ | EM-CET 60sq ころがし | ｍ | 25
EM-CETｹｰﾌﾞﾙ | EM-CET 60sq FEP管内 | ｍ | 73
EM-CEｹｰﾌﾞﾙ | EM-CET 14sq 管内 | ｍ | 10
EM-CEｹｰﾌﾞﾙ | EM-CET 14sq ころがし | ｍ | 6
EM-CEｹｰﾌﾞﾙ | EM-CET 14sq FEP管内 | ｍ | 61
EM-CEｹｰﾌﾞﾙ | EM-CE5.5sq-3C ころがし | ｍ | 29
EM-CEｹｰﾌﾞﾙ | EM-CE3.5sq-4C ころがし | ｍ | 19
EM-IE電線 | EM-IE 14sq FEP管内 | ｍ | 13
EM-IE電線 | EM-IE5.5sq 管内 | ｍ | 2
EM-IE電線 | EM-IE5.5sq ころがし | ｍ | 3
引込開閉器盤 | S-1 防雨型 | 面 | 1
電灯動力盤 | LPT-1 | 面 | 1
ﾊﾝﾄﾞﾎｰﾙ | H2-6+R2K-60 | 基 | 1
接地工事 | 14φ×1500 ﾘｰﾄﾞ付 | 箇所 | 2
掘削埋戻し |  | ㎥ | 17.6
|  |  |  | 51 |  |  | 湯 沢 町
実 （ ） | [6 empty] | 明 細 書
施 |  | 円
変 （ ）
一金 更 |  | 円 | [6 empty] | 第 52 号表
| 形状寸法 | 単 |  | 実 施 設 計 |  | 変 更 設 計 |  |  | 摘 要
名 称 |  |  |  | 元
| 長×巾×厚 | 位 | 数 量 | 単 価 | 金 額 | 数 量 | 単 価 | 金 額
埋設標識ｼｰﾄ | 2倍 幅150 | ｍ | 73
地中埋設標 | ｺﾝｸﾘｰﾄ製 | 個 | 4
引込柱共架ｺﾝｸﾘｰﾄﾎﾟｰﾙ | 支線共 | 本 | 1 |  | 既存再利用
東北電力申請費 |  | 式 | 1
小 計
|  |  |  | 52 |  |  | 湯 沢 町
実 （ ） | [6 empty] | 明 細 書
施 |  | 円
変 （ ）
一金 更 |  | 円 | [6 empty] | 第 53 号表
| 形状寸法 | 単 |  | 実 施 設 計 |  | 変 更 設 計 |  |  | 摘 要
名 称 |  |  |  | 元
| 長×巾×厚 | 位 | 数 量 | 単 価 | 金 額 | 数 量 | 単 価 | 金 額
2.コンセント設備工事
合成樹脂製可とう電線管 | PF(22) 隠ぺい | ｍ | 152
位置ﾎﾞｯｸｽ | 埋込 1個用 樹脂 | 個 | 49
EM-EEFｹｰﾌﾞﾙ | EM-EEF 2.0-3C PF管内 | ｍ | 77
EM-EEFｹｰﾌﾞﾙ | EM-EEF 2.0-3C ころがし | ｍ | 332
EM-EEFｹｰﾌﾞﾙ | EM-EEF 2.0-2C PF管内 | ｍ | 75
EM-EEFｹｰﾌﾞﾙ | EM-EEF 2.0-2C ころがし | ｍ | 137
埋込ｺﾝｾﾝﾄ（金属ﾌﾟﾚｰﾄ共） | 2P15A×2（125V） | 組 | 17
埋込ｺﾝｾﾝﾄ（金属ﾌﾟﾚｰﾄ共） | 2P15A×1 接地極・接地端子付（125V） | 組 | 11
埋込ｺﾝｾﾝﾄ（金属ﾌﾟﾚｰﾄ共） | 2P15A×2 接地極・接地端子付（125V） | 組 | 15
ﾌﾛｱｺﾝｾﾝﾄ | 2P15A×2 | 組 | 2
防水ｺﾝｾﾝﾄ | 2P15A×1 抜止 接地端子付 | 組 | 1
小 計
|  |  |  | 53 |  |  | 湯 沢 町
実 （ ） | [6 empty] | 明 細 書
施 |  | 円
変 （ ）
一金 更 |  | 円 | [6 empty] | 第 54 号表
| 形状寸法 | 単 |  | 実 施 設 計 |  | 変 更 設 計 |  |  | 摘 要
名 称 |  |  |  | 元
| 長×巾×厚 | 位 | 数 量 | 単 価 | 金 額 | 数 量 | 単 価 | 金 額
3.電灯設備工事
合成樹脂可とう電線管 | PF(16) 隠ぺい | ｍ | 30
合成樹脂可とう電線管 | PF(22) 隠ぺい | ｍ | 30
合成樹脂可とう電線管 | PF(28) 隠ぺい | ｍ | 10
EM-EEFｹｰﾌﾞﾙ | EM-EEF1.6-2C PF管内 | ｍ | 30
EM-EEFｹｰﾌﾞﾙ | EM-EEF1.6-2C ころがし | ｍ | 255
EM-EEFｹｰﾌﾞﾙ | EM-EEF1.6-3C PF管内 | ｍ | 30
EM-EEFｹｰﾌﾞﾙ | EM-EEF1.6-3C ころがし | ｍ | 245
EM-EEFｹｰﾌﾞﾙ | EM-EEF2.0-3C PF管内 | ｍ | 10
EM-EEFｹｰﾌﾞﾙ | EM-EEF2.0-3C ころがし | ｍ | 15
位置ﾎﾞｯｸｽ | 埋込 1個用 樹脂 | 個 | 17
位置ﾎﾞｯｸｽ | 埋込 3個用 樹脂 | 個 | 1
埋込ｽｲｯﾁ（金属ﾌﾟﾚｰﾄ共） | 1P15A×1 | 組 | 5
埋込ｽｲｯﾁ（金属ﾌﾟﾚｰﾄ共） | 3W15A×1 | 組 | 2
埋込ｽｲｯﾁ（金属ﾌﾟﾚｰﾄ共） | 1P15A×1+PL×1 | 組 | 2
埋込ｽｲｯﾁ（金属ﾌﾟﾚｰﾄ共） | 1P15A×2+3W15A×1 | 組 | 1
埋込ｽｲｯﾁ（金属ﾌﾟﾚｰﾄ共） | 1P15A×2+4W15A×1 | 組 | 1
|  |  |  | 54 |  |  | 湯 沢 町
実 （ ） | [6 empty] | 明 細 書
施 |  | 円
変 （ ）
一金 更 |  | 円 | [6 empty] | 第 55 号表
| 形状寸法 | 単 |  | 実 施 設 計 |  | 変 更 設 計 |  |  | 摘 要
名 称 |  |  |  | 元
| 長×巾×厚 | 位 | 数 量 | 単 価 | 金 額 | 数 量 | 単 価 | 金 額
埋込ｽｲｯﾁ（金属ﾌﾟﾚｰﾄ共） | 1P15A×4+3W15A×1+PL×2 | 組 | 1
熱線ｾﾝｻｰ付自動ｽｲｯﾁ | 親機 | 台 | 8
熱線ｾﾝｻｰ付自動ｽｲｯﾁ | 子機 | 台 | 5
熱線ｾﾝｻｰ操作ﾕﾆｯﾄ | 1回路用 （金属ﾌﾟﾚｰﾄ共） | 個 | 6
照明器具A | LSS9-4-37 | 台 | 14
照明器具B | LSS9-4-30LN | 台 | 35
照明器具C | LSS-12-30 | 台 | 1
照明器具D | LRS1RP-08LN | 台 | 6
照明器具E | LRS1-05LN | 台 | 5
照明器具F | LBS5-4-19LN | 台 | 5
照明器具G | LBS5-4-19LN | 台 | 4
照明器具H | LRS1-05LN | 台 | 10
照明器具I | LRS5-4-19LN | 台 | 16
照明器具J | ｼｰﾘﾝｸﾞﾗｲﾄ 防雨型 | 台 | 3
照明器具K | 棚下灯 | 台 | 1
照明器具L | ﾌﾞﾗｹｯﾄ | 台 | 2
小 計
|  |  |  | 55 |  |  | 湯 沢 町
実 （ ） | [6 empty] | 明 細 書
施 |  | 円
変 （ ）
一金 更 |  | 円 | [6 empty] | 第 56 号表
| 形状寸法 | 単 |  | 実 施 設 計 |  | 変 更 設 計 |  |  | 摘 要
名 称 |  |  |  | 元
| 長×巾×厚 | 位 | 数 量 | 単 価 | 金 額 | 数 量 | 単 価 | 金 額
4.誘導灯・非常灯設備工事
薄鋼電線管 | E(19) 露出 | ｍ | 104
合成樹脂製可とう電線管 | PF(22) 隠ぺい | ｍ | 15
1種金属線ぴ | A型 | ｍ | 22
1種金属線ぴｽｲｯﾁﾎﾞｯｸｽ | 1個用 | 個 | 2
EM-IE電線 | 2.0 管内 | ｍ | 236
EM-EEFｹｰﾌﾞﾙ | 2.0-3C ころがし | ｍ | 30
EM-EEFｹｰﾌﾞﾙ | 2.0-3C PF管内 | ｍ | 5
EM-EEFｹｰﾌﾞﾙ | 1.6-3C ころがし | ｍ | 76
EM-EEFｹｰﾌﾞﾙ | 1.6-3C 管内 | ｍ | 25
EM-EEFｹｰﾌﾞﾙ | 1.6-3C PF管内 | ｍ | 10
露出ﾎﾞｯｸｽ | E(19) 丸形 2方向 | 個 | 3
露出ﾎﾞｯｸｽ | E(19) 丸形 3方向 | 個 | 5
ﾌﾟﾙﾎﾞｯｸｽ | SS 200×200×200 Z35 | 個 | 3
B級避難口誘導灯(片面) | SH1-FBF20-BL | 台 | 3
ｺﾝﾊﾟｸﾄｽｸｴｱ用ｶﾞｰﾄﾞ | B級用 | 個 | 2
C級通路誘導灯(片面) | ST1-FBF22-C | 台 | 1
|  |  |  | 56 |  |  | 湯 沢 町
実 （ ） | [6 empty] | 明 細 書
施 |  | 円
変 （ ）
一金 更 |  | 円 | [6 empty] | 第 57 号表
| 形状寸法 | 単 |  | 実 施 設 計 |  | 変 更 設 計 |  |  | 摘 要
名 称 |  |  |  | 元
| 長×巾×厚 | 位 | 数 量 | 単 価 | 金 額 | 数 量 | 単 価 | 金 額
B級通路誘導灯(両面) | ST1-FSF23-BL | 台 | 1
埋込型非常照明 9W | K1-LRS11-1 | 台 | 1
埋込型非常照明 13W | K1-LRS11-2 | 台 | 4
階段通路誘導灯 | 壁付40形30分ﾀｲﾌﾟ | 台 | 1
消防手続検査立会費 | 書類作成含む | 式 | 1
特高天井用露出型非常照明 | 落下防止ﾜｲﾔｰ加工 | 台 | 6
小 計
|  |  |  | 57 |  |  | 湯 沢 町
実 （ ） | [6 empty] | 明 細 書
施 |  | 円
変 （ ）
一金 更 |  | 円 | [6 empty] | 第 58 号表
| 形状寸法 | 単 |  | 実 施 設 計 |  | 変 更 設 計 |  |  | 摘 要
名 称 |  |  |  | 元
| 長×巾×厚 | 位 | 数 量 | 単 価 | 金 額 | 数 量 | 単 価 | 金 額
5.弱電設備工事
厚鋼電線管 | G(28) 露出 | ｍ | 14
波付硬質ﾎﾟﾘｴﾁﾚﾝ管 | FEP(30) 地中 | ｍ | 122
合成樹脂製可とう電線管 | PF(16) 隠ぺい | ｍ | 20
合成樹脂製可とう電線管 | PF(22) 隠ぺい | ｍ | 8
異種菅接続材 | FEP(30) - G(28) | 組 | 2
ｴﾝﾄﾗﾝｽｷｬｯﾌﾟ | G(28) | 組 | 2
EM-IE電線 | EM-IE 2.0 PF管内 | ｍ | 10
EM-IE電線 | EM-IE 3.5 ころがし | ｍ | 5
EM同軸ｹｰﾌﾞﾙ | EM-S-5C-FB ころがし | ｍ | 35
EM同軸ｹｰﾌﾞﾙ | EM-S-5C-FB PF管内 | ｍ | 12
EM-ICTｹｰﾌﾞﾙ | EM-ICT0.65-2P PF管内 | ｍ | 8
EM-LAN用ｹｰﾌﾞﾙ | EM-UTP0.5-4P ころがし | ｍ | 15
EM-LAN用ｹｰﾌﾞﾙ | EM-UTP0.5-4P PF管内(既存含む) | ｍ | 54
情報用ﾓｼﾞｭﾗｼﾞｬｯｸ | ｶﾃｺﾞﾘｰ5 1個用 | 個 | 1
ｽｲｯﾁﾝｸﾞﾊﾌﾞ | 8ﾎﾟｰﾄ | 個 | 1
ﾃﾚﾋﾞ端子 1個口用 | CS-7FSW(1) | 個 | 1
|  |  |  | 58 |  |  | 湯 沢 町
実 （ ） | [6 empty] | 明 細 書
施 |  | 円
変 （ ）
一金 更 |  | 円 | [6 empty] | 第 59 号表
| 形状寸法 | 単 |  | 実 施 設 計 |  | 変 更 設 計 |  |  | 摘 要
名 称 |  |  |  | 元
| 長×巾×厚 | 位 | 数 量 | 単 価 | 金 額 | 数 量 | 単 価 | 金 額
UHFｱﾝﾃﾅ | 20EL | 台 | 1
取付金物 | ﾏｽﾄ共 | 式 | 1
ｱｯﾌﾟｺﾝｾﾝﾄ | 電話用 | 個 | 1
ｱｯﾌﾟｺﾝｾﾝﾄ | LAN用 | 個 | 1
ｱｳﾄﾚｯﾄﾎﾞｯｸｽ | 大四角浅型C付 | 個 | 2
ｱｳﾄﾚｯﾄﾎﾞｯｸｽ | 中四角深型C付 | 個 | 2
ﾌﾟﾙﾎﾞｯｸｽ | VE 150×150×100 | 個 | 1
防雨入線ｶﾊﾞｰ |  | 個 | 1
掘削埋戻し |  | 式 | 1 |  | 幹線に含む
埋設標識ｼｰﾄ | 2倍 幅150 | ｍ | 61
接地工事 | 14φ×1500 ﾘｰﾄﾞ付 | 箇所 | 1
小 計
|  |  |  | 59 |  |  | 湯 沢 町
実 （ ） | [6 empty] | 明 細 書
施 |  | 円
変 （ ）
一金 更 |  | 円 | [6 empty] | 第 60 号表
| 形状寸法 | 単 |  | 実 施 設 計 |  | 変 更 設 計 |  |  | 摘 要
名 称 |  |  |  | 元
| 長×巾×厚 | 位 | 数 量 | 単 価 | 金 額 | 数 量 | 単 価 | 金 額
6.誘導支援設備工事
合成樹脂製可とう電線管 | PF(16) 隠ぺい | ｍ | 20
EM-AEｹｰﾌﾞﾙ | 0.9mm-2C ころがし | ｍ | 16
EM-AEｹｰﾌﾞﾙ | 0.9mm-2C PF管内 | ｍ | 4
EM-AEｹｰﾌﾞﾙ | 0.9mm-3C ころがし | ｍ | 27
EM-AEｹｰﾌﾞﾙ | 0.9mm-3C PF管内 | ｍ | 18
ｱｳﾄﾚｯﾄﾎﾞｯｸｽ | 中四角浅型C付 | 個 | 7
ｽｲｯﾁﾎﾞｯｸｽ | 3個用 | 個 | 1
呼出押ﾎﾞﾀﾝ | NBR-7WA | 個 | 2
呼出押ﾎﾞﾀﾝ(ﾌﾟﾙｽｲｯﾁ付) | NBR-7HWA | 個 | 2
復旧ﾎﾞﾀﾝ | NBR-2A-C | 個 | 2
表示灯 | LPT-1M1-Y | 個 | 2
呼出表示器 | 2窓 | 台 | 1
電源ｱﾀﾞﾌﾟﾀｰ | PS-1225A | 個 | 1
小 計
|  |  |  | 60 |  |  | 湯 沢 町
実 （ ） | [6 empty] | 明 細 書
施 |  | 円
変 （ ）
一金 更 |  | 円 | [6 empty] | 第 61 号表
| 形状寸法 | 単 |  | 実 施 設 計 |  | 変 更 設 計 |  |  | 摘 要
名 称 |  |  |  | 元
| 長×巾×厚 | 位 | 数 量 | 単 価 | 金 額 | 数 量 | 単 価 | 金 額
7.自動火災報知設備工事
厚鋼電線管 | G(28) 露出 | ｍ | 6
波付硬質ﾎﾟﾘｴﾁﾚﾝ管 | FEP(30) 地中 | ｍ | 9
合成樹脂可とう電線管 | PF(22) 隠ぺい | ｍ | 17
掘削埋戻し |  | ㎥ | 2.2
埋設標識ｼｰﾄ | 2倍 幅150 | ｍ | 9
地中埋設標 | ｺﾝｸﾘｰﾄ製 | 個 | 2
異種管接続材 | FT-30AQ-1 | 組 | 2
ﾌﾟﾙﾎﾞｯｸｽ | SS 300×300×200 WP | 個 | 1
EM-HPｹｰﾌﾞﾙ | EM-HP0.9-10P 管内 | ｍ | 6
EM-HPｹｰﾌﾞﾙ | EM-HP0.9-10P ころがし | ｍ | 56
EM-HPｹｰﾌﾞﾙ | EM-HP0.9-10P PF管・FEP管内 | ｍ | 21
EM-AEｹｰﾌﾞﾙ | EM-AE0.9-2C ころがし | ｍ | 200
EM-AEｹｰﾌﾞﾙ | EM-AE0.9-2C PF管内 | ｍ | 15
受信機 | P型 1級 15回線 | 面 | 1
機器収容箱 | 電鈴・表示灯・発信機P型1級組込 | 面 | 2
光電式ｽﾎﾟｯﾄ型煙感知器 | 2種 露出型 | 個 | 15
|  |  |  | 61 |  |  | 湯 沢 町
実 （ ） | [6 empty] | 明 細 書
施 |  | 円
変 （ ）
一金 更 |  | 円 | [6 empty] | 第 62 号表
| 形状寸法 | 単 |  | 実 施 設 計 |  | 変 更 設 計 |  |  | 摘 要
名 称 |  |  |  | 元
| 長×巾×厚 | 位 | 数 量 | 単 価 | 金 額 | 数 量 | 単 価 | 金 額
差動式ｽﾎﾟｯﾄ型感知器 | 2種 露出型 | 個 | 17
ﾊﾟｯｹｰｼﾞ型消火設備 | 総合盤付 | 面 | 4
消火器 | 粉末10型 蓄圧式 設置台共 | 本 | 2
消防手続検査立会費 | P型1級 | 式 | 1
小 計
|  |  |  | 62 |  |  | 湯 沢 町

## 明細書−18設備
実 （ ） | [6 empty] | 明 細 書
施 |  | 円
変 （ ）
一金 更 |  | 円 | [6 empty] | 第 63 号表
| 形状寸法 | 単 |  | 実 施 設 計 |  | 変 更 設 計 |  |  | 摘 要
名 称 |  |  |  | 元
| 長×巾×厚 | 位 | 数 量 | 単 価 | 金 額 | 数 量 | 単 価 | 金 額
１８．給排水衛生設備工事費
1.衛生設備機器工事 |  | 式 | 1
2.給水設備工事 |  | 式 | 1
3.排水設備工事 |  | 式 | 1
4.空調設備工事 |  | 式 | 1
5.換気設備工事 |  | 式 | 1
6.既存消火栓撤去工事 |  | 式 | 1
小 計
|  |  |  | 63 |  |  | 湯 沢 町
実 （ ） | [6 empty] | 明 細 書
施 |  | 円
変 （ ）
一金 更 |  | 円 | [6 empty] | 第 64 号表
| 形状寸法 | 単 |  | 実 施 設 計 |  | 変 更 設 計 |  |  | 摘 要
名 称 |  |  |  | 元
| 長×巾×厚 | 位 | 数 量 | 単 価 | 金 額 | 数 量 | 単 価 | 金 額
１．衛生設備工事
〈男子トイレ〉
洋風大便器 | 温水洗浄便座共 | 組 | 2
小便器 | 自動ﾌﾗｯｼｭﾊﾞﾙﾌﾞ | 台 | 5
紙巻器 | YH702 | 個 | 2
ﾍﾟｰﾊﾟｰﾎﾙﾀﾞｰ | YKT300MN | 個 | 2
壁掛洗面器 | 自動水栓共 | 組 | 1
台付自動水栓 |  | 組 | 1
ﾏｰﾌﾞﾗｲﾄｶｳﾝﾀｰ | MC60 1000L | 式 | 1
電気温水器 | 6L ｱﾝｸﾞﾙ形止水栓共 | 台 | 2
鏡 | YM4560A | 枚 | 2
掃除用流し | 横水栓共 | 台 | 1
掃除用水栓 | ｷｰ式 | 個 | 1
小小計
|  |  |  | 64 |  |  | 湯 沢 町
実 （ ） | [6 empty] | 明 細 書
施 |  | 円
変 （ ）
一金 更 |  | 円 | [6 empty] | 第 65 号表
| 形状寸法 | 単 |  | 実 施 設 計 |  | 変 更 設 計 |  |  | 摘 要
名 称 |  |  |  | 元
| 長×巾×厚 | 位 | 数 量 | 単 価 | 金 額 | 数 量 | 単 価 | 金 額
〈女子トイレ〉
洋風大便器 | 温水洗浄便座共 | 組 | 5
紙巻器 | YH702 | 個 | 5
ﾍﾟｰﾊﾟｰﾎﾙﾀﾞｰ | YKT300MN | 個 | 3
壁掛洗面器 | 自動水栓共 | 組 | 1
台付自動水栓 |  | 組 | 2
ﾏｰﾌﾞﾗｲﾄｶｳﾝﾀｰ | MC60 2000L | 式 | 1
電気温水器 | 6L ｱﾝｸﾞﾙ形止水栓共 | 台 | 1
電気温水器 | 12L ｱﾝｸﾞﾙ形止水栓共 | 台 | 1
鏡 | YM4560A | 枚 | 3
掃除用水栓 | ｷｰ式 | 個 | 1
小小計
|  |  |  | 65 |  |  | 湯 沢 町
実 （ ） | [6 empty] | 明 細 書
施 |  | 円
変 （ ）
一金 更 |  | 円 | [6 empty] | 第 66 号表
| 形状寸法 | 単 |  | 実 施 設 計 |  | 変 更 設 計 |  |  | 摘 要
名 称 |  |  |  | 元
| 長×巾×厚 | 位 | 数 量 | 単 価 | 金 額 | 数 量 | 単 価 | 金 額
〈多機能トイレ〉
洋風大便器 | 温水洗浄便座共 | 組 | 2
紙巻器 | YH702 | 個 | 2
ﾍﾟｰﾊﾟｰﾎﾙﾀﾞｰ | YKT300MN | 個 | 2
車いす用壁掛洗面器 | 自動水栓共 | 個 | 2
電気温水器 | 6L ｱﾝｸﾞﾙ形止水栓共 | 台 | 2
鏡 | 傾斜鏡 | 枚 | 2
手摺 | 固定金具共 | 個 | 2
手摺 | 固定金具共 | 個 | 2
ﾍﾞﾋﾞｰｼｰﾄ | 固定金具共 | 個 | 2
ｵｽﾄﾒｲﾄ | 側板、電気温水器共 | 個 | 2
〈管理事務室〉
流し台 | 混合水栓共 | 式 | 1
電気温水器 | 12L ｱﾝｸﾞﾙ形止水栓共 | 台 | 1
小小計
|  |  |  | 66 |  |  | 湯 沢 町
実 （ ） | [6 empty] | 明 細 書
施 |  | 円
変 （ ）
一金 更 |  | 円 | [6 empty] | 第 67 号表
| 形状寸法 | 単 |  | 実 施 設 計 |  | 変 更 設 計 |  |  | 摘 要
名 称 |  |  |  | 元
| 長×巾×厚 | 位 | 数 量 | 単 価 | 金 額 | 数 量 | 単 価 | 金 額
〈ホール・廊下〉
台付自動水栓 |  | 組 | 5
電気温水器 | 12L ｱﾝｸﾞﾙ形止水栓共 | 台 | 1
電気温水器 | 25L ｱﾝｸﾞﾙ形止水栓共 | 台 | 1
ﾏｰﾌﾞﾗｲﾄｶｳﾝﾀｰ | MC60 2000L | 式 | 1
ﾏｰﾌﾞﾗｲﾄｶｳﾝﾀｰ | MC60 2500L | 式 | 1
鏡 | YM4560A | 枚 | 5
洗濯機ﾊﾟﾝ | 横引排水ﾄﾗｯﾌﾟ付 | 組 | 2
緊急止水弁付洗濯機用水栓 |  | 個 | 2
小小計
小 計
|  |  |  | 67 |  |  | 湯 沢 町
実 （ ） | [6 empty] | 明 細 書
施 |  | 円
変 （ ）
一金 更 |  | 円 | [6 empty] | 第 68 号表
| 形状寸法 | 単 |  | 実 施 設 計 |  | 変 更 設 計 |  |  | 摘 要
名 称 |  |  |  | 元
| 長×巾×厚 | 位 | 数 量 | 単 価 | 金 額 | 数 量 | 単 価 | 金 額
2.給水設備工事
水道用ﾎﾟﾘｴﾁｴﾝ二層管 | 地中 25ｍｍ | ｍ | 3
水道用硬質塩ﾋﾞﾗｲﾆﾝｸﾞ鋼管 | 屋内一般 SGP-VB 25ｍｍ | ｍ | 16
水道用硬質塩ﾋﾞﾗｲﾆﾝｸﾞ鋼管 | 屋内一般 SGP-VB 20ｍｍ | ｍ | 3
水道用硬質塩ﾋﾞﾗｲﾆﾝｸﾞ鋼管 | 機械室・便所 SGP-VB 25ｍｍ | ｍ | 16
ﾎﾟﾘﾌﾞﾃﾞﾝ管 | 保温t=10mm 13ｍｍ | ｍ | 188
仕切弁 | ｺｱ付、10K＊25A | 個 | 3
仕切弁 | ｺｱ付、10K＊20A | 個 | 2
保温(ｸﾞﾗｽｳｰﾙ） |  | 式 | 1
ｽﾘｰﾌﾞ費 |  | 式 | 1
小 計
|  |  |  | 68 |  |  | 湯 沢 町
実 （ ） | [6 empty] | 明 細 書
施 |  | 円
変 （ ）
一金 更 |  | 円 | [6 empty] | 第 69 号表
| 形状寸法 | 単 |  | 実 施 設 計 |  | 変 更 設 計 |  |  | 摘 要
名 称 |  |  |  | 元
| 長×巾×厚 | 位 | 数 量 | 単 価 | 金 額 | 数 量 | 単 価 | 金 額
3.排水設備工事
硬質ﾎﾟﾘ塩化ﾋﾞﾆﾙ管 | 地中 VP 100ｍｍ | ｍ | 88
硬質ﾎﾟﾘ塩化ﾋﾞﾆﾙ管 | 地中 VP 75ｍｍ | ｍ | 38
硬質ﾎﾟﾘ塩化ﾋﾞﾆﾙ管 | 地中 VP 65ｍｍ | ｍ | 1
硬質ﾎﾟﾘ塩化ﾋﾞﾆﾙ管 | 地中 VP 50ｍｍ | ｍ | 60
硬質ﾎﾟﾘ塩化ﾋﾞﾆﾙ管(通気) | 機械室・便所 VP 50ｍｍ | ｍ | 27
床上掃除口 | COA-100 | 個 | 8
床上掃除口 | COA-75 | 個 | 2
床排水ﾄﾗｯﾌﾟ | T5A | 個 | 2
通気金物 | 50 | 個 | 5
ｽﾘｰﾌﾞ費 |  | 式 | 1
小 計
|  |  |  | 69 |  |  | 湯 沢 町
実 （ ） | [6 empty] | 明 細 書
施 |  | 円
変 （ ）
一金 更 |  | 円 | [6 empty] | 第 70 号表
| 形状寸法 | 単 |  | 実 施 設 計 |  | 変 更 設 計 |  |  | 摘 要
名 称 |  |  |  | 元
| 長×巾×厚 | 位 | 数 量 | 単 価 | 金 額 | 数 量 | 単 価 | 金 額
4.空調設備工事
天井ｶｾｯﾄ型（管理事務室） | PAC-1 4方向 ﾘﾓｺﾝ・化粧ﾊﾟﾈﾙ共 | 台 | 1
天井ｶｾｯﾄ型（ﾐｰﾃｨﾝｸﾞﾙｰﾑ） | PAC-2 4方向 ﾘﾓｺﾝ・化粧ﾊﾟﾈﾙ共 | 台 | 1
冷媒用被覆鋼管(ﾍﾟｱｺｲﾙ) | 屋内一般 9.52/15.88 | ｍ | 34
ﾄﾞﾚﾝ管 | 保温共 | ｍ | 35
平置架台 | H=500+防雪屋根 | 台 | 2
ｺﾝｸﾘｰﾄ基礎 | 2600×650×200H | 式 | 1
ｽﾘｰﾌﾞ費 |  | 式 | 1
小 計
|  |  |  | 70 |  |  | 湯 沢 町
実 （ ） | [6 empty] | 明 細 書
施 |  | 円
変 （ ）
一金 更 |  | 円 | [6 empty] | 第 71 号表
| 形状寸法 | 単 |  | 実 施 設 計 |  | 変 更 設 計 |  |  | 摘 要
名 称 |  |  |  | 元
| 長×巾×厚 | 位 | 数 量 | 単 価 | 金 額 | 数 量 | 単 価 | 金 額
5.換気設備工事
換気扇 | FV-1 天井埋込型換気扇 | 台 | 8
換気扇 | FV-2 天井埋込型換気扇 | 台 | 2
換気扇 | FV-3 天井埋込型換気扇 | 台 | 1
ﾛｽﾅｲ（管理事務室） | HEU-1 ﾘﾓｺﾝ・給排気ｸﾞﾘﾙ共 | 台 | 1
ﾛｽﾅｲ（ﾐｰﾃｨﾝｸﾞﾙｰﾑ） | HEU-1 ﾘﾓｺﾝ・給排気ｸﾞﾘﾙ共 | 台 | 1
排気ﾌｰﾄﾞ | 深型SUS 200 | 個 | 4
排気ﾌｰﾄﾞ | 深型SUS 150 | 個 | 3
排気ﾌｰﾄﾞ | 深型SUS 100 | 個 | 8
ｽﾊﾟｲﾗﾙﾀﾞｸﾄ | 200 | ｍ | 30
ｽﾊﾟｲﾗﾙﾀﾞｸﾄ | 150 | ｍ | 12
ｽﾊﾟｲﾗﾙﾀﾞｸﾄ | 100 | ｍ | 38
保温 |  | 式 | 1
小 計
|  |  |  | 71 |  |  | 湯 沢 町
実 （ ） | [6 empty] | 明 細 書
施 |  | 円
変 （ ）
一金 更 |  | 円 | [6 empty] | 第 72 号表
| 形状寸法 | 単 |  | 実 施 設 計 |  | 変 更 設 計 |  |  | 摘 要
名 称 |  |  |  | 元
| 長×巾×厚 | 位 | 数 量 | 単 価 | 金 額 | 数 量 | 単 価 | 金 額
6.既存消火栓撤去工事
既存消火栓撤去費 |  | 台 | 2
配管切り離し（ﾋﾟｯﾄ内） | 40A | 箇所 | 2
ﾂﾊﾞﾋﾛ掃除口 | 40A | 箇所 | 2
小 計
|  |  |  | 72 |  |  | 湯 沢 町