## 雨水流量
流 量 計 算 書
(1) 雨水流出量計算
地層仕上げ状況 |  |  | 図中の集水区域記号 |  |  |  | 流出係数
|  |  | （イ） | （ロ） | （ハ）
コンクリート構造物 |  |  | 455.1 | 2.1 | 113.6 |  | 0.9 | ・ 雨水流出量(Q)計算式
排水施設 |  |  | 21.8 | 9.3 | 4.8 |  | 1 | 1/360×ｒ×Ｉ1/5×Ａ (m3/sec)
アスファルト舗装 |  |  | 121.5 | 241 | 198.6 |  | 0.85 | ｒ ＝平均流出係数
緑地・クレー及び砂利舗装 |  |  | 877.9 | 352.6 | 210.3 |  | 0.25 | I1/5＝5年確率降雨強度(84.1mm/hr)
A＝流域面積(ha)
合計面積(m2) |  |  | 1476.3 | 605 | 527.3
流域面積(A)……ha |  |  | 0.14763 | 0.0605 | 0.05273
平均流出係数 |  |  | 0.51083 | 0.35709 | 0.62284
雨水流出量(Q)……m3/s |  |  | 0.017618 | 0.0050469 | 0.0076724
(2) 現況施設流量計算
水路流量計算 (Q1＝R2/3×1/ｎ×ｉ1/2×Ａ)
・Ｒ＝径深 ・ｎ＝粗度係数 ・ｉ＝通水勾配(%) ・Ａ＝通水断面積(m2)
記号 | 施設名称 | Ｒ | ｎ | ｉ(%) | R2/3 | 1/ｎ | ｉ1/2 | Ａ(m2) | Ｑ1(m3/S) | 備 考
(Ａ) | BF－400 | 0.1014 | 0.014 | 0.978 | 0.2174 | 71.428 | 0.0989 | 0.0724 | 0.11119 | アプローチ横断水路
(Ｂ) | FS－300 | 0.0918 | 0.0148 | 1.586 | 0.2035 | 67.568 | 0.1259 | 0.0716 | 0.12395 | 駐車場北側の水路
(3) 設置施設流量計算
水路流量計算 (Q2＝R2/3×1/ｎ×ｉ1/2×Ａ)
・Ｒ＝径深 ・ｎ＝粗度係数 ・ｉ＝通水勾配(%) ・Ａ＝通水断面積(m2)
記号 | 施設名称 | Ｒ | ｎ | ｉ(%) | R2/3 | 1/ｎ | ｉ1/2 | Ａ(m2) | Ｑ2(m3/S) | 流出量対象区域・流出量(m3/s)
① | PU3-300A | 0.0854 | 0.0148 | 0.235 | 0.1939 | 67.568 | 0.0485 | 0.0521 | 0.033105 | (イ) | 0.017618
② | PU3-300B | 0.0927 | 0.0148 | 0.881 | 0.2048 | 67.568 | 0.0938 | 0.0958 | 0.12435 | (イ)+(ロ) | 0.022664
③ | PU3-300B | 0.0927 | 0.0148 | 3.896 | 0.2048 | 67.568 | 0.1974 | 0.0716 | 0.19558 | (イ)+(ロ)+(ハ) | 0.030337
[10 empty] | 又は現況施設 B | 0.1239
④ | VU-400 | 0.1169 | 0.011 | 1.886 | 0.2391 | 90.9091 | 0.1373 | 0.1223 | 0.36499 | 現況施設 A | 0.1112
| ・ ⑤VU-400(円形断面の推理特性)……流量最大の断面に於いて | [5 empty] | R＝0.222D A＝0.7642D2

## 消雪
単位面積当たり所要水量（Q）………参照：北越消雪機械工業（株）
Q＝ | S・rs〔(Ｊ+ ¦ｔｓ¦ ・Ｃ)＋1000・ｔ2〕 | ℓ/ｍ2・min
1440・η（ｔ1－ｔ2）
Ｓ＝平均日降雪深 ( 0.5ｍ/day )
rs＝雪の密度 ( 0.1 g/Cm3 )
Ｊ＝氷の融解潜熱 ( 8×104 Kcal/°)
Ｃ=氷の比熱 ( 5×102 Kcal/°)
ts＝雪の温度 ( 0°Ｃ）
ｔ1＝散水される時の水温 ( 10.0°C )
ｔ2＝散水後の末端水温 ( 1.0°C )
η＝融解効率 ( 65.0% )
Q＝ | 0.5×0.1〔 ( 8×104＋ ¦ 0 ¦ 5×102 ）+1000×1.0 〕 |  | ＝0.48ℓ/㎡・min
1440×0.65（10－1）

## 施工数量計算
NO１
（１）土工量計算書
・ 敷地路盤下までの掘削土量（建物部は現況地盤～1FLまでの高さ）
測 点 | 単距離 | 断面積 | 平均断面積 | 立 積 | 備 考
NO.1-7.0
0
| 7 |  | 4.605 | 32.235
NO.1
9.21
| 10 |  | 11.92 | 119.2
NO.2
14.63
| 10 |  | 15.225 | 152.25
NO.3
15.82
| 15 |  | 15.745 | 236.175
NO.4
15.67
| 15 |  | 13.88 | 208.2
NO.5
12.09
| 5 |  | 13.51 | 67.55
NO.5+5.0
14.93
| 4.5 |  | 7.465 | 33.5925
NO.5+9.5
0
計 |  |  |  | 849.2025
（２）集水桝700-700-600
基礎材 | 1.1×1.1×015＝0.18 ｍ3
型枠 | (1.0+0.7)×0.75×4＝5.1 ㎡
コンクリート | (1.0+0.7)×0.75×0.15×2＋0.7×0.7×0.15＝0.456 ｍ3
NO２
（3）現場打擁壁工
・掘削、埋戻
掘 削 | (1)=(0.22+1.38)/2×16.13=12.904
(2)=(0.22+1.38)/2× 2.31= 1.848 計 14.80 m3
埋 戻 | (1)=(0.13+0.75)/2×16.13=8.146
(2)=(0.13+0.75)/2× 2.31=0.996 計 9.10 m3
・基礎材(CR-40)
(1) (0.517+0.791)/2×0.1×16.13=1.05 m3
(2) (0.517+0.791)/2×0.1× 2.31=0.15 m3
計 1.20 ｍ3
NO３
・均しコンクリート(180-8-25)
(1) (0.517+0.791)/2×0.05×16.13=0.53
(2) (0.517+0.791)/2×0.05× 2.31=0.08
計 0.61 ｍ3
・型枠
(1) 〔(0.39+1.304)/2×1.044+(0.39+1.304)〕×16.13=27.92
(2) 〔(0.39+1.304)/2×1.044+(0.39+1.304)〕× 2.31= 3.31
計 31.23 ｍ2
・躯体コンクリート(210-8-25)
(1)〔(0.3+0.417)/2×0.39+(0.3+0.691)/2×1.304〕/2×16.13
=6.34
(2) 〔(0.3+0.417)/2×0.39+(0.3+0.691)/2×1.304〕/2×2.31
＝0.91
計 7.25 ｍ3
（4）排水工 (PU-300B・PU3-300B側溝接続)
・ 基礎材(CR-40)
0.7×1.0×0.1＝0.07 ｍ3
・ 型枠
〔(0.45+0.545)/2×0.5+0.545×0.5〕×4＝2.1 ㎡
・ 躯体コンクリート(210-8-25）
〔(0.45+0.545)/2×0.5+0.545×0.5〕×0.15×2
+0.3×0.15×1.0＝0.2 ｍ3
NO４
（5）水路改修工 (集水桝700-700-1050)
（集水桝）
・掘削 | ①＝ | (2.47+1.0)/2×1.30=2.26
| ②＝ | (2.72+2.0)/2×1.04=2.45
| ③＝ | (2.07+1.0)/2×0.78=1.20 計 5.91 ｍ3
・埋戻 | ①＝ | (2.47+1.0)/2×1.30=2.26
| ②＝ | (1.72+1.0)/2×1.04=1.41
| ③＝ | (2.07+1.0)/2×0.78=1.20 計 4.87 ｍ3
・ 基礎材(CR-40)
1.1×1.1×0.1＝0.12 ｍ3
・ 型枠
(1.0+0.7)×4×1.2＝8.16 m2
・ 躯体コンクリート(210-8-25)
(1.0+0.7)×2×0.15×1.2+0.7×0.7×0.15＝0.69 ｍ3
NO５
（SF400-400）L＝2.39ｍ
・ 掘削 (0.68+1.016)/2×0.56×2.39＝1.59ｍ3
・ 埋戻 1.59－0.58×0.56×2.39＝0.81ｍ3
・基礎材 0.68×0.1×2.39＝0.16ｍ3
・インバートコンクリート
(0.232+0.25)/2×0.4×2.39＝0.23ｍ3
（BF400再利用）L＝10.24ｍ
・ 掘削 (0.496+0.742)/2×0.41×10.24＝2.60ｍ3
・ 埋戻 0.03×2×10.24＝0.61ｍ3
・基礎材 0.496×0.1×10.24＝0.51ｍ3
・コンクリート蓋（再利用） 7.0ｍ