## 表紙
参 考 資 料
この「参考資料」は、入札参加者の適正かつ迅速な見積に資するための資料であり、建設工事請負基準約款第１条にいう設計図書ではない。 従って「参考資料」は請負契約上の拘束力を生じるものではなく、請負者は施工条件、地質条件等を十分考慮して、仮設、施工方法、安全対策等工事目的物を完成するための一切の手段について請負者の責任において定めるものとする。

## 設計書鏡 (単抜き)
| 令和３年度 |  | カルチャーセンター昇降機設備改修工事 |  |  |  |  | （実施） | 設計書 | 調 査
設 計
| 都公安第 １ 号 |  |  | 工 事 日 数 | 180 |  | 日 | 年 月 日 着 手
年 月 日 竣 功
| 実 施 元 設 計 額 |  |  |  |  | 円 | 施 工 地 名
| 変 更 設 計 額 |  |  |  |  | 円
| 実 施 元 請 負 額 |  |  |  |  | 円 | 南魚沼郡湯沢町 大字 |  |  | 神立 | 地内
| 変 更 請 負 額 |  |  |  |  | 円
昇降機設備更新
実 施 |  | 1.本 体 | 1 | 式 | 変 更
|  | 2.その他仕様 | 1 | 式
元 |  | 3.乗 場 | 1 | 式
|  | 4.か ご | 1 | 式
設計概要 |  | 5.付 加 機 能 | 1 | 式 | 設計概要
|  | 6.改 修 工 事 | 1 | 式
|  | 7.乗場遮煙機能 | 1 | 式
湯 沢 町

## 本工事費内訳書 (単抜き)
本工事費（実施）内訳書
品名 | 品質形状 | 実 施 元 設 計 |  |  |  | 変 更 設 計 |  |  |  | 摘 要
|  | 数 量 | 単位 | 単価 | 金 額 | 数 量 | 単位 | 単価 | 金 額
昇降機更新工事
1.本体 |  | 1 | 式
2.その他仕様 |  | 1 | 式
3.乗場 |  | 1 | 式
小計
4.かご |  | 1 | 式
5.付加機能 |  | 1 | 式
6.改修工事 |  | 1 | 式
7.乗場遮煙機能 |  | 1 | 式
直接工事費
共通仮設費
純工事費
現場管理費
工事原価
一般管理費
契約保証費（一般管理費等）
一般管理費等計
工事価格
設計額
消費税相当額
10%
合計

## 本工事費明細書(単抜き)
本工事費（実施）明細書
品名 | 品質形状 | 実 施 元 設 計 |  |  |  | 変 更 設 計 |  |  |  | 摘 要
|  | 数量 | 単位 | 単価 | 金 額 | 数量 | 単位 | 単価 | 金 額
昇降機更新工事 | [10 empty] | ＜０１号機＞
1．本体 | [10 empty] | 機種名称 |  |  | ｴﾚﾍﾞｰﾀｰ (ﾘﾆｭｰｱﾙ対応)
（ＰＴ－１）
用途 | 乗用 | [9 empty] | 形式
| PAS方向性 7.2kV 200A VT・LA内蔵 | 1 | 台 | [7 empty] | 用途 |  |  | 乗用
制御方式 | 可変電圧可変周波数制御（回生なし） | [9 empty] | 制御方式 |  |  | 可変電圧可変周波数制御（回生なし）
[11 empty] | 操作方式 |  |  | 乗合全自動方式
制御方式 | 可変電圧可変周波数制御（回生なし） | [9 empty] | 積載量 |  |  | ７５０ｋｇ
断路器 | [10 empty] | 定員 |  |  | １１名
操作方式 | 乗合全自動方式 | [9 empty] | 速度 |  |  | ４５ｍ／ｍｉｎ
断路器 | VCB 7.2ｋＶ 400A 100MVA OCR | [9 empty] | 戸閉方式 |  |  | ２枚戸両引き（ＣＯ）
積載量 | ７５０ｋｇ | [9 empty] | 出入口寸法 |  |  | 幅 ８００ｍｍ・高さ ２１００ｍｍ
断路器 | VCB 7.2ｋＶ 400A 100MVA OCR | [9 empty] | かご内寸法 |  |  | 間口 1400mm･奥行 1350mm･高さ 2280mm
定員 | １１名 | [9 empty] | 出入口方式 |  |  | 一方向出入口
断路器 | VCB 7.2ｋＶ 400A 100MVA OCR | [9 empty] | 停止箇所 |  |  | 正面 ２停止（１－２階）
速度 | ４５ｍ／ｍｉｎ | [9 empty] | 既設エレベーター |  |  | １９８８年５月 竣工
断路器 | VCB 7.2ｋＶ 400A 100MVA OCR
戸閉方式 | ２枚戸両引き（ＣＯ）
断路器 | Tr1φ30kVA
出入口寸法 | 幅 ８００ｍｍ・高さ ２１００ｍｍ
変圧器 | Tr1φ30kVA
かご内寸法 | 間口 1400mm･奥行 1350mm･高さ 2280mm
高圧交流負荷開閉器 | 7.2kV 100A
出入口方式 | 一方向出入口
低圧電灯・動力盤 （管理棟cub ） | NFB2P20A×3、NFB3P30A×2、 NFB3P125A×3、ELB3P50A×2 ELR、各電圧電流計付
停止箇所 | 正面 ２停止（１－２階）
端末処理 6kV CVT | 22°屋内
停電時自動着床装置
あり
耐震設計施工指針耐震クラス
クラスＡ１４
小計 | [11 empty] | 敷居間隔
１０ｍｍ
2.その他仕様 | [11 empty] | ドアセンサー機能
マルチビームドアセンサ
耐震設計施工指針耐震クラス | クラスＡ１４ | [10 empty] | 車いす仕様
|  | 1 | 台 | [9 empty] | あり（制御機能）
敷居間隔 | １０ｍｍ | [10 empty] | 地震時管制運転方式
|  | 1 | 箇所 | [9 empty] | Ｐ波＋Ｓ波センサ付３段設定（普通級）
ドアセンサー機能 | マルチビームドアセンサー | [10 empty] | 停電時自動着床装置
|  | 1 | 箇所 | [9 empty] | あり
車いす仕様 | あり（制御機能） | [10 empty] | 停電時自動着床装置
|  | 1 | 台 | [9 empty] | あり
地震時管制運転方式 | Ｐ波＋Ｓ波センサ付３段設定（普通級）
|  | 1 | 台
停電時自動着床装置 | あり
|  | 1 | 台 | [7 empty] | 乗場三方枠
停電時自動着床装置
あり
耐震設計施工指針耐震クラス
クラスＡ１４
大枠末広幕板なし 300mm以下鋼板塗装 (ﾒｰｶｰ標準色)(1-2階)
乗場戸
鋼板塗装（メーカー標準色）仕上（１－２階）
乗場敷居
アルミ製（１－２階）
乗場インジケーター
一体ｾｸﾞﾒﾝﾄLED 樹脂ﾌﾚｰﾑ付ｽﾃﾝﾚｽﾌｪｰｽﾌﾟﾚｰﾄ(1-2階)
乗場インジ一体形ボタン
ステンレスクリックボタン（凸文字）・黄橙色ＬＥＤ（１－２階）
休止灯
あり
車いす専用乗場ボタンプレート
PT1_一般用乗場ﾎﾞﾀﾝﾌﾟﾚｰﾄ一体形 樹脂ﾌﾚｰﾑ付ｽﾃﾝﾚｽﾌｪｰｽﾌﾟﾚｰﾄ(1-2階)
車いす専用乗場ボタン
小計 | [11 empty] | ステンレスクリックボタン（凸文字）・黄橙色ＬＥＤ（１－２階）
乗場休止スイッチ
3.乗場
乗場三方枠 | 大枠末広幕板なし 300mm以下鋼板塗装 (ﾒｰｶｰ標準色)(1-2階) | [9 empty] | 天井
|  | 2 | 箇所 | [8 empty] | 白色ＬＥＤ
乗場戸 | 鋼板塗装（メーカー標準色）仕上（１－２階） | [9 empty] | かご室壁・戸
|  | 2 | 箇所 | [8 empty] | 化粧鋼板
乗場敷居 | アルミ製（１－２階） | [9 empty] | 袖壁・出入口柱
|  | 2 | 箇所 | [8 empty] | ステンレスヘアライン仕上
乗場インジケーター | 一体ｾｸﾞﾒﾝﾄLED ﾌﾚｰﾑ付ｽﾃﾝﾚｽﾌｪｰｽﾌﾟﾚｰﾄ(1-2階) | [9 empty] | 巾木
|  | 2 | 箇所 | [8 empty] | アルミ製
乗場インジ一体形ボタン | クリックボタン（凸文字）・ＬＥＤ（１－２階） | [9 empty] | かご床
|  | 2 | 箇所 | [8 empty] | 樹脂タイル２ｍｍ
休止灯 | あり | [9 empty] | かご室敷居
|  | 1 | 台 | [8 empty] | アルミ製
車いす専用乗場ボタンプレート | PT1_一般用乗場ﾎﾞﾀﾝﾌﾟﾚｰﾄ一体形 ﾌﾚｰﾑ付ｽﾃﾝﾚｽﾌｪｰｽﾌﾟﾚｰﾄ(1-2階) | [9 empty] | かご操作盤タイプ
|  | 2 | 箇所 | [8 empty] | 袖壁操作盤
車いす専用乗場ボタン | クリックボタン（凸文字）・ＬＥＤ（１－２階） | [9 empty] | かご操作盤プレート材質・仕上
|  | 2 | 個 | [8 empty] | ステンレスヘアライン
乗場休止スイッチ | 乗場インジ・ボタン組込 | [9 empty] | かごボタン
|  | 1 | 箇所 | [8 empty] | ステンレスクリックボタン（凸文字）・黄橙色ＬＥＤ
停電時自動着床装置
あり
耐震設計施工指針耐震クラス
クラスＡ１４
大枠末広幕板なし 300mm以下鋼板塗装 (ﾒｰｶｰ標準色)(1-2階)
乗場戸
鋼板塗装（メーカー標準色）仕上（１－２階）
乗場敷居
アルミ製（１－２階）
乗場インジケーター
アルミ製（１－２階）
乗場インジケーター
一体ｾｸﾞﾒﾝﾄLED 樹脂ﾌﾚｰﾑ付ｽﾃﾝﾚｽﾌｪｰｽﾌﾟﾚｰﾄ(1-2階)
乗場インジ一体形ボタン
ステンレスクリックボタン（凸文字）・黄橙色ＬＥＤ（１－２階）
休止灯
あり
車いす専用乗場ボタンプレート
あり
車いす専用乗場ボタンプレート
小計 | [11 empty] | PT1_一般用乗場ﾎﾞﾀﾝﾌﾟﾚｰﾄ一体形 樹脂ﾌﾚｰﾑ付ｽﾃﾝﾚｽﾌｪｰｽﾌﾟﾚｰﾄ(1-2階)
車いす専用乗場ボタン
4.かご | [10 empty] | 正操作盤インジケータータイプ
かご内液晶インジケーター（５．７インチ） ＣＵＤＯ認定品
天井 | 白色ＬＥＤ | [9 empty] | かご操作盤液晶表示言語
|  | 1 | 台 | [8 empty] | ４ヵ国語ガイド（通常時：日英、緊急時：日英中韓、１画面表示）
かご室壁・戸 | 化粧鋼板 | [9 empty] | 車いす専用かご操作盤
|  | 1 | 台 | [8 empty] | 両側面に設置 プレート：ステンレスヘアライン仕上
袖壁・出入口柱 | ステンレスヘアライン仕上 | [9 empty] | 車いす専用かご操作盤インジケータータイプ
|  | 1 | 箇所 | [8 empty] | セグメントＬＥＤ
巾木 | アルミ製 | [9 empty] | 車いす専用かごボタン
|  | 1 | 台 | [8 empty] | ステンレスクリックボタン（凸文字）・黄橙色ＬＥＤ
かご床 | 樹脂タイル２ｍｍ | [9 empty] | かご室換気
|  | 1 | 台 | [8 empty] | ラインフローファン
かご室敷居 | アルミ製 | [9 empty] | かご室手すり
|  | 1 | 箇所 | [8 empty] | 丸形ステンレス 二面取付（両側面）
かご操作盤タイプ | 袖壁操作盤 | [9 empty] | かご室鏡
|  | 1 | 面 | [8 empty] | 合せガラスアルミ枠付（500～700ｍｍ×1200～1400ｍｍ）
かご操作盤プレート材質・仕上 | ステンレスヘアライン | [10 empty] | 停電時自動着床装置
|  | 1 | 面 | [9 empty] | あり
かごボタン | クリックボタン（凸文字）・ＬＥＤ
|  | 2 | 個
正操作盤インジケータータイプ | かご内液晶インジケーター ＣＵＤＯ認定品 | [9 empty] | 付加仕様
|  | 1 | 面 | [8 empty] | 気配りドア
かご操作盤液晶表示言語 | ４ヵ国語ガイド（通常時：日英、緊急時：日英中韓、１画面表示）
|  | 1 | 式 | [8 empty] | ホールモーションセンサ＜３Ｄ＞
車いす専用かご操作盤 | 両側面に設置 プレート：ステンレスヘアライン仕上 | [11 empty] | あり
|  | 2 | 面 | [8 empty] | 火災時管制運転方式
車いす専用かご操作盤インジケータータイプ | セグメントＬＥＤ | [11 empty] | あり
|  | 2 | 面 | [8 empty] | インターホン型式
車いす専用かごボタン | クリックボタン（凸文字）・ＬＥＤ | [11 empty] | 火報信号連動式
|  | 4 | 個 | [8 empty] | 乗場インターホンボックスタイプ
かご室換気 | ラインフローファン | [11 empty] | ６Ｖ１局
|  | 1 | 台 | [8 empty] | かご内アナウンス
かご室手すり | 丸形ステンレス 二面取付（両側面） | [11 empty] | ステンレスヘアライン仕上（露出形）
|  | 1 | 台 | [8 empty] | 高調波対策
かご室鏡 | 合せガラスアルミ枠付（500～700ｍｍ×1200～1400ｍｍ） | [10 empty] | 停電時自動着床装置
|  | 1 | 台 | [9 empty] | あり
あり
車いす専用乗場ボタンプレート
あり
車いす専用乗場ボタンプレート
あり
車いす専用乗場ボタンプレート
小計 | [12 empty] | かご内４ヵ国語アナウンス（通常時：日英、緊急時：日英中韓）
5.付加仕様 | [10 empty] | 改修工事
撤去工事
気配りドア | あり | [11 empty] | 完全撤去（４５－６０ｍ／ｍｉｎ）
|  | 1 | 箇所 | [8 empty] | 作動油回収及び廃油処分委託
ホールモーションセンサ＜３Ｄ＞ | あり | [11 empty] | あり
|  | 1 | 箇所 | [8 empty] | 安全管理、現場代理人費用
火災時管制運転方式 | 火報信号連動式 | [11 empty] | あり
|  | 1 | 台 | [8 empty] | 仮設養生工事（搬出入経路、ストックヤード等）
インターホン型式 | ６Ｖ１局 | [11 empty] | あり
|  | 1 | 台 | [8 empty] | 既設機械室、昇降路アスベスト含有調査
乗場インターホンボックスタイプ | ステンレスヘアライン仕上（露出形） | [11 empty] | あり
|  | 1 | 個 | [8 empty] | 付帯工事
かご内アナウンス | かご内４ヵ国語アナウンス（通常時：日英、緊急時：日英中韓） | [11 empty] | （詳細工事項目は、下記参照下さい）
|  | 1 | 台
高調波対策
|  | 1 | 台 | [7 empty] | 遮煙機能
停電時自動着床装置
あり
耐震設計施工指針耐震クラス
クラスＡ１４
大枠末広幕板なし 300mm以下鋼板塗装 (ﾒｰｶｰ標準色)(1-2階)
乗場戸
鋼板塗装（メーカー標準色）仕上（１－２階）
乗場敷居
アルミ製（１－２階）
乗場インジケーター
一体ｾｸﾞﾒﾝﾄLED 樹脂ﾌﾚｰﾑ付ｽﾃﾝﾚｽﾌｪｰｽﾌﾟﾚｰﾄ(1-2階)
乗場インジ一体形ボタン
ステンレスクリックボタン（凸文字）・黄橙色ＬＥＤ（１－２階）
休止灯
あり
車いす専用乗場ボタンプレート
あり
車いす専用乗場ボタンプレート
ステンレスクリックボタン（凸文字）・黄橙色ＬＥＤ（１－２階）
休止灯
あり
車いす専用乗場ボタンプレート
あり
車いす専用乗場ボタンプレート
小計
6.改修工事
撤去工事 | 完全撤去（４５－６０ｍ／ｍｉｎ） | [9 empty] | 付帯工事
|  | 1 | 台
作動油回収及び廃油処分委託 | あり | [11 empty] | ・ | 乗場仮囲い設置工事
|  | 1 | 台 | [11 empty] | あり（１－２階）
安全管理、現場代理人費用 | あり | [11 empty] | ・ | 既設乗場機器撤去に伴う壁・床ハツリ出し工事
|  | 1 | 台 | [11 empty] | あり（１－２階）
仮設養生工事（搬出入経路、ストックヤード等） | あり | [11 empty] | ・ | 新規乗場機器取付後の壁・床モルタル補修及び仕上工事
|  | 1 | 台 | [11 empty] | あり（１－２階）
既設機械室、昇降路アスベスト含有調査 | あり | [11 empty] | ・ | 昇降路内既設油圧配管穴塞ぎ等の補修工事
|  | 1 | 台 | [11 empty] | あり
付帯工事 | （詳細工事項目は、別紙参照下さい） | [11 empty] | ・ | 昇降路内制御盤までの動力、照明、インターホン用配線工事
|  | 1 | 式 | [11 empty] | あり
停電時自動着床装置
あり
耐震設計施工指針耐震クラス
クラスＡ１４
大枠末広幕板なし 300mm以下鋼板塗装 (ﾒｰｶｰ標準色)(1-2階)
乗場戸
鋼板塗装（メーカー標準色）仕上（１－２階）
乗場敷居
アルミ製（１－２階）
乗場インジケーター
一体ｾｸﾞﾒﾝﾄLED 樹脂ﾌﾚｰﾑ付ｽﾃﾝﾚｽﾌｪｰｽﾌﾟﾚｰﾄ(1-2階)
乗場インジ一体形ボタン
ステンレスクリックボタン（凸文字）・黄橙色ＬＥＤ（１－２階）
休止灯
あり
車いす専用乗場ボタンプレート
あり
車いす専用乗場ボタンプレート
ステンレスクリックボタン（凸文字）・黄橙色ＬＥＤ（１－２階）
休止灯
あり
車いす専用乗場ボタンプレート
あり
車いす専用乗場ボタンプレート
あり
車いす専用乗場ボタンプレート
小計 | [12 empty] | ・ | 既設機械室機器、ピット機器撤去に伴うハツリ及びモルタル補修工事
あり
7.乗場遮煙機能
遮煙機能 | ディフェンスドア ２枚戸両引き用（１－２階）
|  | 2 | 箇所
停電時自動着床装置
あり
耐震設計施工指針耐震クラス
クラスＡ１４
大枠末広幕板なし 300mm以下鋼板塗装 (ﾒｰｶｰ標準色)(1-2階)
乗場戸
鋼板塗装（メーカー標準色）仕上（１－２階）
乗場敷居
アルミ製（１－２階）
乗場インジケーター
一体ｾｸﾞﾒﾝﾄLED 樹脂ﾌﾚｰﾑ付ｽﾃﾝﾚｽﾌｪｰｽﾌﾟﾚｰﾄ(1-2階)
乗場インジ一体形ボタン
ステンレスクリックボタン（凸文字）・黄橙色ＬＥＤ（１－２階）
休止灯
あり
車いす専用乗場ボタンプレート
あり
車いす専用乗場ボタンプレート
ステンレスクリックボタン（凸文字）・黄橙色ＬＥＤ（１－２階）
休止灯
あり
車いす専用乗場ボタンプレート
あり
車いす専用乗場ボタンプレート
あり
車いす専用乗場ボタンプレート
あり
車いす専用乗場ボタンプレート
あり
車いす専用乗場ボタンプレート
あり
車いす専用乗場ボタンプレート
あり
車いす専用乗場ボタンプレート
あり
車いす専用乗場ボタンプレート
小計
付帯工事
乗場仮囲い設置工事 | あり（１－２階）
|  | 1 | 式
既設乗場機器撤去に伴う壁・床ハツリ出し工事 | あり（１－２階）
新規乗場機器取付後の壁・床モルタル補修及び仕上工事 | あり（１－２階）
昇降路内既設油圧配管穴塞ぎ等の補修工事 | あり
昇降路内制御盤までの動力、照明、インターホン用配線工事 | あり
既設機械室機器、ピット機器撤去に伴うハツリ及びモルタル補修工事 | あり
既設機械室床防塵塗装工事 | あり