## 表紙
参 考 資 料
この「参考資料」は、入札参加者の適正かつ迅速な見積に資するための資料であり、建設工事請負基準約款第１条にいう設計図書ではない。 従って「参考資料」は請負契約上の拘束力を生じるものではなく、請負者は施工条件、地質条件等を十分考慮して、仮設、施工方法、安全対策等工事目的物を完成するための一切の手段について請負者の責任において定めるものとする。

## 設計書鏡
| 令和２年度 |  | カルチャーセンター空気調和機入替工事 |  |  |  |  | （実施） | 設計書 | 調 査
設 計
| 都公安第 ２ 号 |  |  | 工 事 日 数 | ９０ |  | 日 | 年 月 日 着 手
年 月 日 竣 功
| 実 施 元 設 計 額 | [5 empty] | 施 工 地 名
| 変 更 設 計 額 |  |  |  |  | 円
| 実 施 元 請 負 額 |  |  |  |  | 円 | 南魚沼郡湯沢町 大字 |  |  | 神立 | 地内
| 変 更 請 負 額 |  |  |  |  | 円
実 施 |  | 空気調和機（事務所系）入替 |  |  | 変 更
元
設計概要 |  |  |  |  | 設計概要
湯 沢 町
H32

## 本工事費内訳書
本工事費（実施）内訳書
品名 | 品質形状 | 実 施 元 設 計 |  |  |  | 変 更 設 計 |  |  |  | 摘 要
|  | 数 量 | 単位 | 単価 | 金 額 | 数 量 | 単位 | 単価 | 金 額
空気調和機入替工事（事務所系）
1．機器設備工事
エアハンドリングユニット （AC-4）FCV-80BZK 屋内床置立形 | 風量 5000㎥/h 412Pa（機外） ファン/モーター 2＿1/4PC / 3.7kw コイル/フィルター 冷温水 / ロール 加湿器/防振装置 気化式 / コイルスプリング | 1 | 台
片吸込多翼送風機 | EFC-2 2RFM4 1800㎥/h*190Pa*0.4kw | 1 | 台
ラインファン | EFM-5 2LFM45.04S 300㎥/h*90Pa*0.04kw | 1 | 台
機器解体撤去及び搬入据付費 |  | 1 | 式
機器処分費 |  | 1 | 式
仮設養生費 |  | 1 | 式
運搬交通費 |  | 1 | 式
機械基礎増設費 |  | 1 | 式
電源工事費 |  | 1 | 式
試運転調整費 |  | 1 | 式
2．ダクト設備工事
亜鉛鉄板 | 0.5mm | 11 | ㎥
亜鉛鉄板 | 0.6mm | 8 | ㎥
亜鉛鉄板 | 0.8mm | 9 | ㎥
サプライチャンバー | 1000*600*1300 | 1 | 個
ダンパー類 | VD600*400 | 1 | 個
ダンパー類 | VD800*300 | 1 | 個
ダンパー類 | VD200*200 | 1 | 個
ダンパー類 | MD600*400 | 1 | 個
ダンパー類 | MD200*200 | 1 | 個
制気口 | HS250*250 | 1 | 個
点検口 | 鋼板製500*500 | 1 | 個
キャンバス継手 |  | 1 | 式
風量測定口 |  | 4 | 個
雑材料消耗品費 |  | 1 | 式
ダクト施工費 |  | 1 | 式
保温工事費 | GW.ALGC保温板50mm | 1 | 式
塗装工事費 |  | 1 | 式
既存撤去費 |  | 1 | 式
ダクト、保温材処分費 |  | 1 | 式
場内小運搬費 |  | 1 | 式
運搬交通費 |  | 1 | 式
3．配管設備工事
配管用炭素鋼鋼管（白） | SGP65A*4000L | 3 | 本
配管用炭素鋼鋼管（白） | SGP50A*4000L | 1 | 本
配管用炭素鋼鋼管（白） | SGP40A*4000L | 1 | 本
硬質塩化ビニル管 | VP30A | 1 | ｍ
同上接手接合材 |  | 1 | 式
同上支持金具 |  | 1 | 式
仕切弁 | GV.65A-10k 鋳鉄製 | 4 | 個
仕切弁 | GV.40A-10k 鋳鉄製 | 1 | 個
仕切弁 | GV.40A-10k 青銅製 | 1 | 個
玉形弁 | GV.40A-10k 青銅製 | 1 | 個
Y型ストレーナー | GV.65A-10k 鋳鉄製 | 2 | 個
フレキ継手 | FJ.65A-400L | 2 | 個
温度計 | 100φ | 2 | 個
圧力計 | 100φ サイホン管、メートルコック共 | 2 | 個
掃除口 | MC030A | 1 | 個
雑材料消耗品費 |  | 1 | 式
加工製作費 |  | 1 | 式
現場取付費 |  | 1 | 式
配管施工費 |  | 1 | 式
保温工事費 |  | 1 | 式
塗装工事費 |  | 1 | 式
既存撤去費 |  | 1 | 式
管材、保温材処分費 |  | 1 | 式
場内小運搬費 |  | 1 | 式
4．自動制御設備工事
温度調節器 | TY9800Z | 2 | 台
温度調節器 | TY6800Z | 1 | 台
感温部支持金具 |  | 2 | 台
室内用湿度調節器 | HY6000Z | 1 | 台
取付アダプタ |  | 1 | 台
電動３方弁 | MY3000E Q455C V5065A-40A | 1 | 台
ダンパ操作器 | MY6050A | 3 | 台
取付けアタッチメント |  | 2 | 台
雑材料消耗品費 |  | 1 | 式
機器交換結線作業費 |  | 1 | 式
既存撤去費 |  | 1 | 式
自動制御機器処分費 |  | 1 | 式
既設制御盤回路改造費 | CP-2-2 | 1 | 式
試運転調整費 |  | 1 | 式
場内小運搬費 |  | 1 | 式
運搬交通費 |  | 1 | 式
小計
合計
直接工事費
共通仮設費
純工事費
現場管理費
工事原価
一般管理費等
計
設計額
消費税相当額
合計