## 表紙
参 考 資 料
この「参考資料」は、入札参加者の適正かつ迅速な見積に資するための資料であり、建設工事請負基準約款第１条にいう設計図書ではない。 従って「参考資料」は請負契約上の拘束力を生じるものではなく、請負者は施工条件、地質条件等を十分考慮して、仮設、施工方法、安全対策等工事目的物を完成するための一切の手段について請負者の責任において定めるものとする。

## 鏡（総括）
令和 | 2 | 年度 | 原新田公園､神立公園 トイレ 改築 |  | 工事 | （ 実施 ） | 設計書 |  |  | 調 査
[6 empty] | （ 変更 ） |  |  |  | 設 計
第 |  | 号 | 工事日数 | 90 | 日間 | 令 和 | 年 | 月 |  | 日 | 着手
[6 empty] | 令 和 | 年 | 月 |  | 日 | 竣工
実 施 | 設 計 額 |  |  |  | 円 | 施 工 地 名
元
変 更 | 設 計 額 |  |  |  | 円 | 南魚沼郡湯沢町大字 |  |  | 神 立 |  | 地内
実 施 | 請 負 額 |  |  |  | 円
元
変 更 | 請 負 額 |  |  |  | 円
トイレ改築 2棟（床面積A=8.45㎡）
実 施 |  |  |  |  | 変 更
元
設計概要 |  |  |  |  | 設計概要
湯 沢 町
設 計 変 更 理 由 書

## ２公園 集計表
第 1 号表
番号 | 名 称 | 規 格 | 単位 | 実 施 設 計 |  |  | 変 更 設 計 |  |  | 備 考
|  |  |  | 数 量 | 単 価 | 金 額 | 数 量 | 単 価 | 金 額
Ａ | 原新田 公園 トイレ | 直接工事費 | 式 | 1
Ｂ | 神立 公園トイレ | 〃 | 〃 | 1
直接工事費
| 共通仮設費 |  | 式 | 1
| 諸 経 費 | 現場管理費 | 〃 | 1
| 〃 | 一般管理費 | 〃 | 1
| 合 計 |  | 式 | 1
改め
| 消 費 税 | 10% | 式 | 1
総 合 計
湯 沢 町
番号 | 名 称 | 規 格 | 単位 | 実 施 設 計 |  |  | 変 更 設 計 |  |  | 備 考
|  |  |  | 数 量 | 単 価 | 金 額 | 数 量 | 単 価 | 金 額

## 原新田 集計表
第 ２ 号表
番号 | 名 称 | 規 格 | 単位 | 実 施 設 計 |  |  | 変 更 設 計 |  |  | 備 考
|  |  |  | 数 量 | 単 価 | 金 額 | 数 量 | 単 価 | 金 額
Ａ | 原新田 公園 トイレ
1 | 解体工事 |  | 式 | 1
2 | 仮設工事 |  | 〃 | 1
3 | 土 工事 |  | 〃 | 1
4 | 鉄筋コンクリート工事 |  | 〃 | 1
5 | 木 工事 |  | 〃 | 1
6 | 左官工事 |  | 〃 | 1
7 | 板金工事 |  | 〃 | 1
8 | 内外装工事 |  | 〃 | 1
9 | 建具工事 |  | 〃 | 1
10 | 塗装工事 |  | 〃 | 1
11 | 雑 工事 |  | 〃 | 1
12 | 電気設備工事 |  | 〃 | 1
13 | 給排水衛生設備工事 |  | 〃 | 1
直接工事費
湯 沢 町
番号 | 名 称 | 規 格 | 単位 | 実 施 設 計 |  |  | 変 更 設 計 |  |  | 備 考
|  |  |  | 数 量 | 単 価 | 金 額 | 数 量 | 単 価 | 金 額

## 原新田 建築明細書
明 細 書
第 ３ 号表
番号 | 名 称 | 規 格 | 単位 | 実 施 設 計 |  |  | 変 更 設 計 |  |  | 備 考
|  |  |  | 数 量 | 単 価 | 金 額 | 数 量 | 単 価 | 金 額
1 | 解体工事
| 原新田公園 既存トイレ | ＰＣｺﾝｸﾘｰﾄ造 5.39㎡ | 式 | 1
小 計
湯 沢 町
番号 | 名 称 | 規 格 | 単位 | 実 施 設 計 |  |  | 変 更 設 計 |  |  | 備 考
|  |  |  | 数 量 | 単 価 | 金 額 | 数 量 | 単 価 | 金 額
2 | 仮設工事
| 仮囲い | バリケード程度 運搬共 | 式 | 1
| 水盛遣方 |  | 〃 | 1
| 墨出し |  | 〃 | 1
| 仮設足場 | 外部 枠組足場 | ㎡ | 56.9
| 〃 | 内部 脚立足場 | 式 | 1
| 養生シート張り | ネット状シート | ㎡ | 56.9
| 養生費 |  | 式 | 1
| 整理･清掃後片付け |  | 〃 | 1
| 仮設材 運搬 | 枠組足場 | ㎡ | 56.9
| 〃 | 脚立足場 | 式 | 1
| 仮設電気 | 共通仮設費に含む
| 仮設水道 | 共通仮設費に含む
小 計
明 細 書
第 ４ 号表
番号 | 名 称 | 規 格 | 単位 | 実 施 設 計 |  |  | 変 更 設 計 |  |  | 備 考
|  |  |  | 数 量 | 単 価 | 金 額 | 数 量 | 単 価 | 金 額
3 | 土工事
| 根切り | 機械 | ｍ3 | 7.2
| 埋め戻し |  | 〃 | 2.1
| 残土処分 | 場外処分、運搬共 | 〃 | 5.1
| 砕石地業 | 再生ｸﾗｯｼｬｰﾗﾝ 40～0 | 〃 | 2.8
| 防湿ポリフィルム敷 | ｱ 0.15 | ㎡ | 7.7
| 整地 |  | 式 | 1
| 重機回送料 |  | 〃 | 1
小 計
湯 沢 町
番号 | 名 称 | 規 格 | 単位 | 実 施 設 計 |  |  | 変 更 設 計 |  |  | 備 考
|  |  |  | 数 量 | 単 価 | 金 額 | 数 量 | 単 価 | 金 額
4 | 鉄筋コンクリート工事
| 鉄筋 | Ｄ１０ SD295 | kg | 142
| 〃 | Ｄ１３ SD295 | 〃 | 140
| 鉄筋加工組立 |  | 〃 | 281
| 鉄筋運搬 |  | 〃 | 281
| 型枠 | 普通 | ㎡ | 17.7
| 〃 | 壁 打放し | 〃 | 8.8
| 型枠 運版 |  | 〃 | 26.5
| コーン処理 |  | 〃 | 21.2
| 捨てコンクリート | FC-18 | ｍ3 | 0.5
| 同上 打設手間 | 人力打設 | 〃 | 0.5
| 基礎コンクリート | FC-21 | 〃 | 2.6
| 同上 打設手間 | ポンプ打設 | 〃 | 2.6
| 土間コンクリート | Fc-18 | 〃 | 1.3
| 同上 打設手間 | 人力打設 | 〃 | 1.3
| アンカーボルト | M12 L=400 セット共 | 組 | 11
| ホールダウン金物 | 15 kN用 | 〃 | 4
| 既存Ｌ型側溝 加工布設費 |  | ｹ所 | 4
明 細 書
第 ５ 号表
番号 | 名 称 | 規 格 | 単位 | 実 施 設 計 |  |  | 変 更 設 計 |  |  | 備 考
|  |  |  | 数 量 | 単 価 | 金 額 | 数 量 | 単 価 | 金 額
| Ｌ型側溝 布設工 | 掘削､砕石共 取外材使用 | ｍ | 1.5
小 計
湯 沢 町
番号 | 名 称 | 規 格 | 単位 | 実 施 設 計 |  |  | 変 更 設 計 |  |  | 備 考
|  |  |  | 数 量 | 単 価 | 金 額 | 数 量 | 単 価 | 金 額
5 | 木 工事
| 構造材 | 越後杉ブランド材 | ｍ3 | 3.189
| 造作材 | 集成材（赤タモ） | 〃 | 0.164
| 大工手間 | 刻み､建て方 | ㎡ | 8.45
| 〃 | 造作､仕上材 （ｾﾗｰﾙ､天井､軒天） | 〃 | 8.45
| 手元人夫 |  | 〃 | 8.45
| 釘金物 |  | 式 | 1
| レッカー | 13ｔ | 〃 | 1
小 計
明 細 書
第 ６ 号表
番号 | 名 称 | 規 格 | 単位 | 実 施 設 計 |  |  | 変 更 設 計 |  |  | 備 考
|  |  |  | 数 量 | 単 価 | 金 額 | 数 量 | 単 価 | 金 額
6 | 左官工事
| セルフレベリング | ｾﾒﾝﾄ系 厚10 | 式 | 1
| 床 モルタル金ゴテ |  | ㎡ | 7.7
| 土間ｺﾝｸﾘｰﾄ金ｺﾞﾃ |  | 〃 | 11.8
| 床用タイル張り | 600×600 圧着張り | ｹ所 | 1
| 巾木 モルタル金ゴテ | H=100 目地用ｼﾞｮｲﾅｰ共 | ｍ | 8.8
| 〃 ラスモルタル金ゴテ | H=100 目地用ｼﾞｮｲﾅｰ共 | 式 | 1
| 腰 モルタル金ゴテ |  | ㎡ | 5.6
小 計
湯 沢 町
番号 | 名 称 | 規 格 | 単位 | 実 施 設 計 |  |  | 変 更 設 計 |  |  | 備 考
|  |  |  | 数 量 | 単 価 | 金 額 | 数 量 | 単 価 | 金 額
7 | 板金工事
| フッ素樹脂鋼板長尺横葺 | ｱ0.4 | ㎡ | 17.1
| 唐草 | ｱ0.4 | ｍ | 18.7
| ｱｽﾌｧﾙﾄﾙｰﾌｨﾝｸﾞ | 940 | ㎡ | 17.1
| 破風板ｶﾗｰ鉄板巻き | Ｈ＝240 ｱ0.35 | ｍ | 18.7
| 破風板ｶﾗｰ鉄板 角型 | 四隅 ｱ0.35 | ｹ所 | 4
| 外壁 金属系ｻｲﾃﾞｨﾝｸﾞ張り | ｱ18 役物共 | ㎡ | 16.8
| 水切 カラー鉄板 | ｱ0.35 | ｍ | 9.9
| 雨押え カラー鉄板 | t=0.35 糸巾 60 | 〃 | 12.1
小 計
明 細 書
第 ７ 号表
番号 | 名 称 | 規 格 | 単位 | 実 施 設 計 |  |  | 変 更 設 計 |  |  | 備 考
|  |  |  | 数 量 | 単 価 | 金 額 | 数 量 | 単 価 | 金 額
8 | 内外装工事
| 外壁下地 構造用合板 | ｱ9×910×1820 | 枚 | 15
| 透湿防水シート |  | ㎡ | 18.2
| 天井 化粧ｹｲ酸ｶﾙｼｳﾑ板 | 軒天､天井 目透し張り ｱ5×910×1820 | 枚 | 14
| 内壁 〃 | ｱ5×910×1820 | 〃 | 5
| ハットジョイナー | L=1800 | 本 | 4
| 天井 廻り縁 | Ｆ見切 L=1.8m | 〃 | 18
| 内壁下地 ラワンベニア | T1 ｱ9×910×1820 | 枚 | 21
| セラール | ｱ3×935×1855 | 〃 | 21
| セラール施工キット | ZK-1□N | 箱 | 10
小 計
湯 沢 町
番号 | 名 称 | 規 格 | 単位 | 実 施 設 計 |  |  | 変 更 設 計 |  |  | 備 考
|  |  |  | 数 量 | 単 価 | 金 額 | 数 量 | 単 価 | 金 額
9 | 建具工事
| ＡＷ－１ | 横ｽﾍﾞﾘ ｱﾙﾐｻｯｼｭ | 台 | 2
| 〃 網戸 |  | 〃 | 2
| ＡＷ－２ | ﾊﾒ殺ｼ ｱﾙﾐｻｯｼｭ | 〃 | 4
| ＡＤ－１ | 片開き ｱﾙﾐﾄﾞｱ | 〃 | 1
| ＳＤ－１ | 片引きｽﾁｰﾙﾊﾝｶﾞｰﾄﾞｱ | 台 | 1
| 取付工事費 | 〃 | 式 | 1
| 搬入費 | 〃 | 〃 | 1
| ＴＳ－１ | トイレブース | ｹ所 | 1
| ＴＳ－２ | 〃 | 〃 | 1
| 取付工事費 | 〃 | 式 | 1
| 搬入費 | 〃 | 〃 | 1
小 計
明 細 書
第 ８ 号表
番号 | 名 称 | 規 格 | 単位 | 実 施 設 計 |  |  | 変 更 設 計 |  |  | 備 考
|  |  |  | 数 量 | 単 価 | 金 額 | 数 量 | 単 価 | 金 額
10 | 塗装工事
| ｼﾘｹﾝﾊｰﾄﾞﾅｰJP 塗布 | 内外 床 | 式 | 1
| 浸透性吸水防止剤 塗布 | 外部腰 ｽｽﾞｶﾌｧｲﾝ､ ﾈｵｼｰﾙﾄﾝ | 〃 | 1
| キシラデコール塗り | 外部：雪囲い枠 ２回塗 | ｍ | 11.3
| ＯＳＣＬ | 額縁、見切縁 | ｍ | 33
| SＯＰ | 鋼製建具 SD-1 | ㎡ | 9.6
| 腰 ゆず肌ローラー仕上 |  | 式 | 1
小 計
湯 沢 町
番号 | 名 称 | 規 格 | 単位 | 実 施 設 計 |  |  | 変 更 設 計 |  |  | 備 考
|  |  |  | 数 量 | 単 価 | 金 額 | 数 量 | 単 価 | 金 額
11 | 雑 工事
| 雪囲い金物 | SUS コの字型 L=2360 加工共 | ｹ所 | 4
| 〃 | ｽﾁｰﾙ ｶﾝﾇｷ型 3段 加工共 | 〃 | 4
| 雪囲い板（多機能入口） | ﾎﾟﾘｶｰﾎﾞﾈｰﾄ製 6尺 ﾌﾞﾛﾝｽﾞ 26×120 | 枚 | 17
| 〃 （男入口､窓） | ﾎﾟﾘｶｰﾎﾞﾈｰﾄ製 3尺 加工 ﾌﾞﾛﾝｽﾞ 26×120 | 枚 | 20
| 雪囲い板 たわみ止材 | 多機能入口 38*89材 金物､塗装 取付共 | ｹ所 | 1
| 床 シーリング目地 | W=10 多機能ﾄｲﾚ入口 | 〃 | 1
| 外壁 シーリング | W=15 入口雪囲い縦枠 | 〃 | 1
| ピクトサイン | ｱﾙﾐ複合板 200×200 取付共 | 組 | 2
小 計
明 細 書
第 ８ 号表
番号 | 名 称 | 規 格 | 単位 | 実 施 設 計 |  |  | 変 更 設 計 |  |  | 備 考
|  |  |  | 数 量 | 単 価 | 金 額 | 数 量 | 単 価 | 金 額
湯 沢 町
番号 | 名 称 | 規 格 | 単位 | 実 施 設 計 |  |  | 変 更 設 計 |  |  | 備 考
|  |  |  | 数 量 | 単 価 | 金 額 | 数 量 | 単 価 | 金 額
明 細 書
第 号表
番号 | 名 称 | 規 格 | 単位 | 実 施 設 計 |  |  | 変 更 設 計 |  |  | 備 考
|  |  |  | 数 量 | 単 価 | 金 額 | 数 量 | 単 価 | 金 額
湯 沢 町
番号 | 名 称 | 規 格 | 単位 | 実 施 設 計 |  |  | 変 更 設 計 |  |  | 備 考
|  |  |  | 数 量 | 単 価 | 金 額 | 数 量 | 単 価 | 金 額

## 原新田 電気､設備明細書
明 細 書
第 ９ 号表
番号 | 名 称 | 規 格 | 単位 | 実 施 設 計 |  |  | 変 更 設 計 |  |  | 備 考
|  |  |  | 数 量 | 単 価 | 金 額 | 数 量 | 単 価 | 金 額
12 | 電気設備工事
| Ａ 幹線設備工事 | 原新田公園トイレ | 式 | 1
| Ｂ 電灯・ｺﾝｾﾝﾄ設備工事 | 〃 | 〃 | 1
| Ｃ 換気設備工事 | 〃 | 〃 | 1
| Ｄ 既存撤去工事 | 〃 | 〃 | 1
小 計
湯 沢 町
番号 | 名 称 | 規 格 | 単位 | 実 施 設 計 |  |  | 変 更 設 計 |  |  | 備 考
|  |  |  | 数 量 | 単 価 | 金 額 | 数 量 | 単 価 | 金 額
Ａ | 幹線設備工事
| 露出配管 | ＶＥ22 | ｍ | 9
| 露出配管 | ＶＥ16 | ｍ | 5.5
| 埋設配管 | ＰＦ28 | ｍ | 2
| ｹｰﾌﾞﾙ 管内 | ＶＶＲ5.5-2Ｃ | ｍ | 6
| ｹｰﾌﾞﾙ 管内 | ＣＶ5.5-2Ｃ（既存使用） | ｍ | 1.5
| ｹｰﾌﾞﾙ 管内 | ＶＶＦ1.6-3Ｃ | ｍ | 4
| 電線 管内 | Ｅ2.0（既存使用） | ｍ | 1.5
| 電線 木造 | Ｅ2.0 | ｍ | 2
| ｹｰﾌﾞﾙ 木造 | 600ＶＣＶＭＡＺＶ5.5-2Ｃ | ｍ | 2
| ｹｰﾌﾞﾙ 地中直接埋設 | 600ＶＣＶＭＡＺＶ5.5-2Ｃ | ｍ | 11.5
| ｹｰﾌﾞﾙ 露出 | 600ＶＣＶＭＡＺＶ5.5-2Ｃ | ｍ | 1.5
| 計器板 | 小（樹脂） | 枚 | 1
| 分電盤 | ＳＯ16-33Ａ | 個 | 1
| 同上電柱取付金具 | ＰＭＣ-3017 | 組 | 1
| プラボックス | Ｐ10-12Ａ（200×200×100） | 個 | 1
| 漏電遮断器 | 3P30A 30ｍA | 個 | 1
| 〃 | 2P20A 30ｍA | 個 | 1
明 細 書
第 10 号表
番号 | 名 称 | 規 格 | 単位 | 実 施 設 計 |  |  | 変 更 設 計 |  |  | 備 考
|  |  |  | 数 量 | 単 価 | 金 額 | 数 量 | 単 価 | 金 額
| 安全ブレーカ | 2P20A | 個 | 2
| 自動点滅器 | 100Ｖ10Ａリード線式 | 個 | 1
| 24時間タイマー | ＴＢ15601Ｋ | 個 | 1
| 位置ボックス | ｱｳﾄﾚｯﾄ104□×44 | 個 | 1
| 掘削・埋戻し | Ｗ500ＧＬ-300（人力） | ｍ | 11.5
| 埋設表示シート | Ｗ＝150 ダブル | ｍ | 11.5
| 接地工事 | ＥＤ種（10φ×1000Ｌ） | ｹ所 | 1
| 消耗・雑材費 |  | 式 | 1
| 電力申請手続き費 | 種変 | ｹ所 | 1
小 計
湯 沢 町
番号 | 名 称 | 規 格 | 単位 | 実 施 設 計 |  |  | 変 更 設 計 |  |  | 備 考
|  |  |  | 数 量 | 単 価 | 金 額 | 数 量 | 単 価 | 金 額
Ｂ | 電灯設備工事
| ケーブル 木造 | VVF1.6mm-2C | ｍ | 8
| ケーブル 天井 | VVF1.6mm-2C | ｍ | 10.5
| ケーブル 木造 | VVF2.0mm-2C | ｍ | 2
| ケーブル 天井 | VVF2.0mm-2C | ｍ | 1
| ボックス | 日本間ﾎﾞｯｸｽ1個用 | 個 | 2
| 配線器具 | 2P15A×1（新金P共） | 組 | 1
| 〃 | 2P15A×1（ｶﾞｰﾄﾞP鍵付共） | 組 | 1
| 〃 | 熱線式人感スイッチ | 個 | 2
| 〃 | 同上露出用ﾎﾞｯｸｽ | 個 | 2
| LED照明器具 Ａ | FSS9-3200LM | 台 | 1
| LED照明器具 Ｂ | FSS9-1550LM-2 | 台 | 1
| LED照明器具 C | ＬＧＷＣ85063Ｕ | 台 | 1
| 消耗・雑材費 |  | 式 | 1
小 計
明 細 書
第 11 号表
番号 | 名 称 | 規 格 | 単位 | 実 施 設 計 |  |  | 変 更 設 計 |  |  | 備 考
|  |  |  | 数 量 | 単 価 | 金 額 | 数 量 | 単 価 | 金 額
Ｃ | 換気設備工事
| 換気ﾊﾟｲﾌﾟ | φ100 | ｍ | 0.5
| ﾊﾟｲﾌﾟ用ファン | φ100用（人感ｾﾝｻｰ付） | 個 | 2
| 自然給気ﾕﾆｯﾄ | φ100用 | 個 | 2
| ﾊﾟｲﾌﾟﾌｰﾄﾞ（ｽﾃﾝﾚｽ製） | φ100用（防虫網付） | 個 | 4
| 消耗・雑材費 |  | 式 | 1
小 計
湯 沢 町
番号 | 名 称 | 規 格 | 単位 | 実 施 設 計 |  |  | 変 更 設 計 |  |  | 備 考
|  |  |  | 数 量 | 単 価 | 金 額 | 数 量 | 単 価 | 金 額
Ｄ | 既存撤去工事
| 照明器具 | 直付ＦＬ20Ｗ×1 | 台 | 1
| 〃 | 直付けＨＬ10Ｗ×1 | 台 | 2
| プラボックス | 200×200×120 | 個 | 1
| 漏電遮断器 | 2Ｐ20Ａ15ｍＡ | 個 | 1
| 撤去品処分費 |  | 式 | 1
小 計
明 細 書
第 12 号表
番号 | 名 称 | 規 格 | 単位 | 実 施 設 計 |  |  | 変 更 設 計 |  |  | 備 考
|  |  |  | 数 量 | 単 価 | 金 額 | 数 量 | 単 価 | 金 額
13 | 給排水衛生設備工事
| Ａ 衛生器具設備工事 | 原新田公園トイレ | 式 | 1
| Ｂ 給水設備工事 | 〃
| Ｂ-１ 原新田公園 |  | 式 | 1
| Ｃ 排水設備工事 | 原新田公園トイレ
| Ｃ-１ 原新田公園 |  | 式 | 1
| Ｄ 撤去工事 | 原新田公園トイレ
| Ｄ-１ 原新田公園 |  | 式 | 1
小 計
湯 沢 町
番号 | 名 称 | 規 格 | 単位 | 実 施 設 計 |  |  | 変 更 設 計 |  |  | 備 考
|  |  |  | 数 量 | 単 価 | 金 額 | 数 量 | 単 価 | 金 額
Ａ | 衛生器具設備工事
| 洋風便器 | CS232B+SH232BA+TC301 +YH701 | 組 | 1
| 壁掛小便器 | UFH500+TG600PN | 組 | 1
| Ｌ型手摺り | T113BL9 | 組 | 1
| 可動手摺り | T113HK8R | 組 | 1
| 小便器手摺り | T113BU22 | 組 | 1
| 洗面器 | L270D+TL19AR+T6BMP +TL4CFU | 組 | 2
| 化粧鏡 | YM3545AE | 枚 | 1
| 傾斜鏡 | LM530 | 枚 | 1
| ホーム水栓 | T200SNR13C | 個 | 1
| マーブライトカウンター | MLK1C1830ANX111W | 枚 | 2 | [5 empty] | 取付建築工事
| 雑材料消耗品費 |  | 式 | 1
| 下地養生費 |  | 式 | 1
小 計
明 細 書
第 13 号表
番号 | 名 称 | 規 格 | 単位 | 実 施 設 計 |  |  | 変 更 設 計 |  |  | 備 考
|  |  |  | 数 量 | 単 価 | 金 額 | 数 量 | 単 価 | 金 額
Ｂ | 給水設備工事
Ｂ-１ 原新田公園
| ポリエチレン管 | PP13 地中配管 | ｍ | 26
| 塩ビライニング鋼管 | SGP-VD15A 機械室・便所 | ｍ | 15
| 逆止弁 | 13ｍｍ | 個 | 1
| 量水器筐 | 樹脂製20ｍｍ用 | 個 | 1
| 不凍水抜き栓 | 15A-300L | 個 | 1
| 止水栓筐 | 樹脂製150φ | 個 | 1
| 雑材料消耗品費 |  | 式 | 1
| 量水器取外し再取付け | 13ｍｍ | 個 | 1
| 量水器筐撤去 | 樹脂製13ｍｍ用 | 個 | 1
| スリーブ工事 |  | 式 | 1
| 給水管保温 | GW.ALGC化粧筒20A | ｍ | 3
| 給水管布設土工 | 50A以下 人力 450H | ｍ | 12
| 給水管布設土工 | 50A以下 BH0.28 450H | ｍ | 26
| バックホウ | 0.2ｍ3（オペ付き） | 日 | 1
| 機械運搬費 |  | 往復 | 1
小 計
湯 沢 町
番号 | 名 称 | 規 格 | 単位 | 実 施 設 計 |  |  | 変 更 設 計 |  |  | 備 考
|  |  |  | 数 量 | 単 価 | 金 額 | 数 量 | 単 価 | 金 額
Ｃ | 排水設備工事
Ｃ-１ 原新田公園
| 硬質塩化ビニル管 | VP75 機械室・便所 | ｍ | 7
| 硬質塩化ビニル管 | VP50 機械室・便所 | ｍ | 2
| 硬質塩化ビニル管 | VP40 機械室・便所 | ｍ | 10
| 硬質塩化ビニル管 | VU100 地中配管 | ｍ | 22
| 床上掃除口 | COA80 | 個 | 2
| ドルゴ通気弁 | 40A カバーなし | 個 | 1
| 塩ビ製小口径桝 | 90°曲がり 100-150 ～500 | 個 | 2
| 塩ビ製小口径桝 | 90°曲がり 100-150 501～800 | 個 | 2
| 塩ビ製小口径桝 | 45°曲がり 100-150 501～800 | 個 | 2
| 塩ビ製小口径桝 | 90°合流 100-150 501～800 | 個 | 1
| 雑材料消耗品費 |  | 式 | 1
| スリーブ工事 |  | 式 | 1
| 排水管布設土工 | 80A～ 人力 750H | ｍ | 34
| 排水管布設土工 | 80A～ BH0.28 750H | ｍ | 2
| バックホウ | 0.2ｍ3（オペ付き） | 日 | 3
| 機械運搬費 |  | 往復 | 1
明 細 書
第 14 号表
番号 | 名 称 | 規 格 | 単位 | 実 施 設 計 |  |  | 変 更 設 計 |  |  | 備 考
|  |  |  | 数 量 | 単 価 | 金 額 | 数 量 | 単 価 | 金 額
小 計
湯 沢 町
番号 | 名 称 | 規 格 | 単位 | 実 施 設 計 |  |  | 変 更 設 計 |  |  | 備 考
|  |  |  | 数 量 | 単 価 | 金 額 | 数 量 | 単 価 | 金 額
Ｄ | 撤去工事
Ｄ-１原新田公園
| 和風便器 | タンク式 | 組 | 1
| 小便器 | 洗浄弁式床置き | 組 | 1
| 手洗器 | 壁掛 | 組 | 1
小 計
明 細 書
第 15 号表
番号 | 名 称 | 規 格 | 単位 | 実 施 設 計 |  |  | 変 更 設 計 |  |  | 備 考
|  |  |  | 数 量 | 単 価 | 金 額 | 数 量 | 単 価 | 金 額
湯 沢 町
番号 | 名 称 | 規 格 | 単位 | 実 施 設 計 |  |  | 変 更 設 計 |  |  | 備 考
|  |  |  | 数 量 | 単 価 | 金 額 | 数 量 | 単 価 | 金 額
明 細 書
第 16 号表
番号 | 名 称 | 規 格 | 単位 | 実 施 設 計 |  |  | 変 更 設 計 |  |  | 備 考
|  |  |  | 数 量 | 単 価 | 金 額 | 数 量 | 単 価 | 金 額
湯 沢 町
番号 | 名 称 | 規 格 | 単位 | 実 施 設 計 |  |  | 変 更 設 計 |  |  | 備 考
|  |  |  | 数 量 | 単 価 | 金 額 | 数 量 | 単 価 | 金 額
明 細 書
第 12 号表
番号 | 名 称 | 規 格 | 単位 | 実 施 設 計 |  |  | 変 更 設 計 |  |  | 備 考
|  |  |  | 数 量 | 単 価 | 金 額 | 数 量 | 単 価 | 金 額
湯 沢 町
番号 | 名 称 | 規 格 | 単位 | 実 施 設 計 |  |  | 変 更 設 計 |  |  | 備 考
|  |  |  | 数 量 | 単 価 | 金 額 | 数 量 | 単 価 | 金 額

## 神立 集計表
第 15 号表
番号 | 名 称 | 規 格 | 単位 | 実 施 設 計 |  |  | 変 更 設 計 |  |  | 備 考
|  |  |  | 数 量 | 単 価 | 金 額 | 数 量 | 単 価 | 金 額
Ｃ | 神立 公園 トイレ
1 | 解体工事 |  | 式 | 1
2 | 仮設工事 |  | 〃 | 1
3 | 土 工事 |  | 〃 | 1
4 | 鉄筋コンクリート工事 |  | 〃 | 1
5 | 木 工事 |  | 〃 | 1
6 | 左官工事 |  | 〃 | 1
7 | 板金工事 |  | 〃 | 1
8 | 内外装工事 |  | 〃 | 1
9 | 建具工事 |  | 〃 | 1
10 | 塗装工事 |  | 〃 | 1
11 | 雑 工事 |  | 〃 | 1
12 | 電気設備工事 |  | 〃 | 1
13 | 給排水衛生設備工事 |  | 〃 | 1
直接工事費
湯 沢 町
番号 | 名 称 | 規 格 | 単位 | 実 施 設 計 |  |  | 変 更 設 計 |  |  | 備 考
|  |  |  | 数 量 | 単 価 | 金 額 | 数 量 | 単 価 | 金 額

## 神立 建築明細書
明 細 書
第 16 号表
番号 | 名 称 | 規 格 | 単位 | 実 施 設 計 |  |  | 変 更 設 計 |  |  | 備 考
|  |  |  | 数 量 | 単 価 | 金 額 | 数 量 | 単 価 | 金 額
1 | 解体工事
| 神立公園 既存トイレ | ＰＣｺﾝｸﾘｰﾄ造 5.39㎡ | 式 | 1
小 計
湯 沢 町
番号 | 名 称 | 規 格 | 単位 | 実 施 設 計 |  |  | 変 更 設 計 |  |  | 備 考
|  |  |  | 数 量 | 単 価 | 金 額 | 数 量 | 単 価 | 金 額
2 | 仮設工事
| 仮囲い | バリケード程度 運搬共 | 式 | 1
| 水盛遣方 |  | 〃 | 1
| 墨出し |  | 〃 | 1
| 仮設足場 | 外部 枠組足場 | ㎡ | 56.9
| 〃 | 内部 脚立足場 | 式 | 1
| 養生シート張り | ネット状シート | ㎡ | 56.9
| 養生費 |  | 式 | 1
| 整理･清掃後片付け |  | 〃 | 1
| 仮設材 運搬 | 枠組足場 | ㎡ | 56.9
| 〃 | 脚立足場 | 式 | 1
| 仮設電気 | 共通仮設費に含む
| 仮設水道 | 共通仮設費に含む
小 計
明 細 書
第 17 号表
番号 | 名 称 | 規 格 | 単位 | 実 施 設 計 |  |  | 変 更 設 計 |  |  | 備 考
|  |  |  | 数 量 | 単 価 | 金 額 | 数 量 | 単 価 | 金 額
3 | 土工事
| 根切り | 機械 | ｍ3 | 9.6
| 埋め戻し |  | 〃 | 3.6
| 残土処分 | 場外処分、運搬共 | 〃 | 6
| 砕石地業 | 再生ｸﾗｯｼｬｰﾗﾝ 40～0 | 〃 | 2.8
| 防湿ポリフィルム敷 | ｱ 0.15 | ㎡ | 7.7
| 整地 |  | 式 | 1
| 重機回送料 |  | 〃 | 1
小 計
湯 沢 町
番号 | 名 称 | 規 格 | 単位 | 実 施 設 計 |  |  | 変 更 設 計 |  |  | 備 考
|  |  |  | 数 量 | 単 価 | 金 額 | 数 量 | 単 価 | 金 額
4 | 鉄筋コンクリート工事
| 鉄筋 | Ｄ１０ SD295 | kg | 142
| 〃 | Ｄ１３ SD295 | 〃 | 140
| 鉄筋加工組立 |  | 〃 | 282
| 鉄筋運搬 |  | 〃 | 282
| 型枠 | 普通 | ㎡ | 17.7
| 〃 | 壁 打放し | 〃 | 8.8
| 型枠 運版 |  | 〃 | 26.5
| コーン処理 |  | 〃 | 21.2
| 捨てコンクリート | FC-18 | ｍ3 | 0.5
| 同上 打設手間 | 人力打設 | 〃 | 0.5
| 基礎コンクリート | FC-21 | 〃 | 2.6
| 同上 打設手間 | ポンプ打設 | 〃 | 2.6
| 土間コンクリート | Fc-18 | 〃 | 1.3
| 同上 打設手間 | 人力打設 | 〃 | 1.3
| アンカーボルト | M12 L=400 セット共 | 組 | 11
| ホールダウン金物 | 15 kN用 | 〃 | 4
| 既存Ｌ型側溝 加工布設費 |  | ｹ所 | 2
明 細 書
第 18 号表
番号 | 名 称 | 規 格 | 単位 | 実 施 設 計 |  |  | 変 更 設 計 |  |  | 備 考
|  |  |  | 数 量 | 単 価 | 金 額 | 数 量 | 単 価 | 金 額
| Ｌ型側溝 布設工 | 掘削､砕石共 取外材使用 | ｍ | 5.5
小 計
湯 沢 町
番号 | 名 称 | 規 格 | 単位 | 実 施 設 計 |  |  | 変 更 設 計 |  |  | 備 考
|  |  |  | 数 量 | 単 価 | 金 額 | 数 量 | 単 価 | 金 額
5 | 木 工事
| 構造材 | 越後杉ブランド材 | ｍ3 | 3.189
| 造作材 | 集成材（赤タモ） | 〃 | 0.164
| 大工手間 | 刻み､建て方 | ㎡ | 8.45
| 〃 | 造作､仕上材 （ｾﾗｰﾙ､天井､軒天） | 〃 | 8.45
| 手元人夫 |  | 〃 | 8.45
| 釘金物 |  | 式 | 1
| レッカー | 10ｔ | 〃 | 1
小 計
明 細 書
第 19 号表
番号 | 名 称 | 規 格 | 単位 | 実 施 設 計 |  |  | 変 更 設 計 |  |  | 備 考
|  |  |  | 数 量 | 単 価 | 金 額 | 数 量 | 単 価 | 金 額
6 | 左官工事
| セルフレベリング | ｾﾒﾝﾄ系 厚10 | 式 | 1
| 床 モルタル金ゴテ |  | ㎡ | 7.7
| 土間ｺﾝｸﾘｰﾄ金ｺﾞﾃ |  | 〃 | 3.3
| 床用タイル張り | 600×600 圧着張り | ｹ所 | 1
| 巾木 モルタル金ゴテ | H=100 目地用ｼﾞｮｲﾅｰ共 | ｍ | 8.8
| 〃 ラスモルタル金ゴテ | H=100 目地用ｼﾞｮｲﾅｰ共 | 式 | 1
| 腰 モルタル金ゴテ |  | ㎡ | 5.6
小 計
湯 沢 町
番号 | 名 称 | 規 格 | 単位 | 実 施 設 計 |  |  | 変 更 設 計 |  |  | 備 考
|  |  |  | 数 量 | 単 価 | 金 額 | 数 量 | 単 価 | 金 額
7 | 板金工事
| フッ素樹脂鋼板長尺横葺 | ｱ0.4 | ㎡ | 17.1
| 唐草 | ｱ0.4 | ｍ | 18.7
| ｱｽﾌｧﾙﾄﾙｰﾌｨﾝｸﾞ | 940 | ㎡ | 17.1
| 破風板ｶﾗｰ鉄板巻き | Ｈ＝240 ｱ0.35 | ｍ | 18.7
| 破風板ｶﾗｰ鉄板 角型 | 四隅 ｱ0.35 | ｹ所 | 4
| 外壁 金属系ｻｲﾃﾞｨﾝｸﾞ張り | ｱ18 役物共 | ㎡ | 16.8
| 水切 カラー鉄板 | ｱ0.35 | ｍ | 9.9
| 雨押え カラー鉄板 | t=0.35 糸巾 60 | 〃 | 12.1
小 計
明 細 書
第 20 号表
番号 | 名 称 | 規 格 | 単位 | 実 施 設 計 |  |  | 変 更 設 計 |  |  | 備 考
|  |  |  | 数 量 | 単 価 | 金 額 | 数 量 | 単 価 | 金 額
8 | 内外装工事
| 外壁下地 構造用合板 | ｱ9×910×1820 | 枚 | 15
| 透湿防水シート |  | ㎡ | 18.2
| 天井 化粧ｹｲ酸ｶﾙｼｳﾑ板 | 軒天､天井 目透し張り ｱ5×910×1820 | 枚 | 14
| 内壁 〃 | ｱ5×910×1820 | 〃 | 5
| ハットジョイナー | L=1800 | 本 | 4
| 天井 廻り縁 | Ｆ見切 L=1.8m | 〃 | 18
| 内壁下地 ラワンベニア | T1 ｱ9×910×1820 | 枚 | 21
| セラール | ｱ3×935×1855 | 〃 | 21
| セラール施工キット | ZK-1□N | 箱 | 10
小 計
湯 沢 町
番号 | 名 称 | 規 格 | 単位 | 実 施 設 計 |  |  | 変 更 設 計 |  |  | 備 考
|  |  |  | 数 量 | 単 価 | 金 額 | 数 量 | 単 価 | 金 額
9 | 建具工事
| ＡＷ－１ | 横ｽﾍﾞﾘ ｱﾙﾐｻｯｼｭ | 台 | 2
| 〃 網戸 |  | 〃 | 2
| ＡＷ－２ | ﾊﾒ殺ｼ ｱﾙﾐｻｯｼｭ | 〃 | 4
| ＡＤ－１ | 片開き ｱﾙﾐﾄﾞｱ | 〃 | 1
| ＳＤ－１ | 片引きｽﾁｰﾙﾊﾝｶﾞｰﾄﾞｱ | 台 | 1
| 取付工事費 | 〃 | 式 | 1
| 搬入費 | 〃 | 〃 | 1
| ＴＳ－１ | トイレブース | ｹ所 | 1
| ＴＳ－２ | 〃 | 〃 | 1
| 取付工事費 | 〃 | 式 | 1
| 搬入費 | 〃 | 〃 | 1
小 計
明 細 書
第 21 号表
番号 | 名 称 | 規 格 | 単位 | 実 施 設 計 |  |  | 変 更 設 計 |  |  | 備 考
|  |  |  | 数 量 | 単 価 | 金 額 | 数 量 | 単 価 | 金 額
10 | 塗装工事
| ｼﾘｹﾝﾊｰﾄﾞﾅｰJP 塗布 | 内外 床 | 式 | 1
| 浸透性吸水防止剤 塗布 | 外部腰 ｽｽﾞｶﾌｧｲﾝ､ ﾈｵｼｰﾙﾄﾝ | 〃 | 1
| キシラデコール塗り | 外部：雪囲い枠 ２回塗 | ｍ | 11.3
| ＯＳＣＬ | 額縁、見切縁 | ｍ | 33
| SＯＰ | 鋼製建具 SD-1 | ㎡ | 9.6
| 腰 ゆず肌ローラー仕上 |  | 式 | 1
小 計
湯 沢 町
番号 | 名 称 | 規 格 | 単位 | 実 施 設 計 |  |  | 変 更 設 計 |  |  | 備 考
|  |  |  | 数 量 | 単 価 | 金 額 | 数 量 | 単 価 | 金 額
11 | 雑 工事
| 雪囲い金物 | SUS コの字型 L=2360 加工共 | ｹ所 | 4
| 〃 | ｽﾁｰﾙ ｶﾝﾇｷ型 3段 加工共 | 〃 | 4
| 雪囲い板（多機能入口） | ﾎﾟﾘｶｰﾎﾞﾈｰﾄ製 6尺 ﾌﾞﾛﾝｽﾞ 26×120 | 枚 | 17
| 〃 （男入口､窓） | ﾎﾟﾘｶｰﾎﾞﾈｰﾄ製 3尺 加工 ﾌﾞﾛﾝｽﾞ 26×120 | 枚 | 20
| 雪囲い板 たわみ止材 | 多機能入口 38*89材 金物､塗装 取付共 | ｹ所 | 1
| 床 シーリング目地 | W=10 多機能ﾄｲﾚ入口 | 〃 | 1
| 外壁 シーリング | W=15 入口雪囲い縦枠 | 〃 | 1
| ピクトサイン | ｱﾙﾐ複合板 200×200 取付共 | 組 | 2
小 計
明 細 書
第 ８ 号表
番号 | 名 称 | 規 格 | 単位 | 実 施 設 計 |  |  | 変 更 設 計 |  |  | 備 考
|  |  |  | 数 量 | 単 価 | 金 額 | 数 量 | 単 価 | 金 額
湯 沢 町
番号 | 名 称 | 規 格 | 単位 | 実 施 設 計 |  |  | 変 更 設 計 |  |  | 備 考
|  |  |  | 数 量 | 単 価 | 金 額 | 数 量 | 単 価 | 金 額
明 細 書
第 号表
番号 | 名 称 | 規 格 | 単位 | 実 施 設 計 |  |  | 変 更 設 計 |  |  | 備 考
|  |  |  | 数 量 | 単 価 | 金 額 | 数 量 | 単 価 | 金 額
湯 沢 町
番号 | 名 称 | 規 格 | 単位 | 実 施 設 計 |  |  | 変 更 設 計 |  |  | 備 考
|  |  |  | 数 量 | 単 価 | 金 額 | 数 量 | 単 価 | 金 額

## 神立 電気､設備明細書
明 細 書
第 22 号表
番号 | 名 称 | 規 格 | 単位 | 実 施 設 計 |  |  | 変 更 設 計 |  |  | 備 考
|  |  |  | 数 量 | 単 価 | 金 額 | 数 量 | 単 価 | 金 額
12 | 電気設備工事
| Ａ 幹線設備工事 | 神立公園トイレ | 式 | 1
| Ｂ 電灯・ｺﾝｾﾝﾄ設備工事 | 〃 | 〃 | 1
| Ｃ 換気設備工事 | 〃 | 〃 | 1
| Ｄ 既存撤去工事 | 〃 | 〃 | 1
小 計
湯 沢 町
番号 | 名 称 | 規 格 | 単位 | 実 施 設 計 |  |  | 変 更 設 計 |  |  | 備 考
|  |  |  | 数 量 | 単 価 | 金 額 | 数 量 | 単 価 | 金 額
Ａ | 幹線設備工事
| 埋設配管 | ＰＦ28 | ｍ | 2
| ｹｰﾌﾞﾙ 管内 | ＶＶＲ5.5-2Ｃ | ｍ | 3.5
| 電線 管内 | Ｅ2.0 | ｍ | 5
| 電線 木造 | Ｅ2.0 | ｍ | 5
| ｹｰﾌﾞﾙ 管内 | 600ＶＣＶＭＡＺＶ5.5-2Ｃ | ｍ | 2.5
| ｹｰﾌﾞﾙ 木造 | 600ＶＣＶＭＡＺＶ5.5-2Ｃ | ｍ | 2
| ｹｰﾌﾞﾙ 地中直接埋設 | 600ＶＣＶＭＡＺＶ5.5-2Ｃ | ｍ | 5
| 引込鋼管柱 | ｽｯｷﾘﾎﾟｰﾙ（6.3ｍ） | 本 | 1
| 同上建柱費 | 人力 | 式 | 1
| プラボックス | Ｐ10-12Ａ（200×200×100） | 個 | 1
| 漏電遮断器 | 2P20A 30ｍA | 個 | 1
| 安全ブレーカ | 2P20A | 個 | 1
| 位置ボックス | ｱｳﾄﾚｯﾄ104□×44 | 個 | 1
| 掘削・埋め戻し | Ｗ500ＧＬ-300（人力） | ｍ | 5
| 埋設表示シート | Ｗ＝150 ダブル | ｍ | 5
明 細 書
第 23 号表
番号 | 名 称 | 規 格 | 単位 | 実 施 設 計 |  |  | 変 更 設 計 |  |  | 備 考
|  |  |  | 数 量 | 単 価 | 金 額 | 数 量 | 単 価 | 金 額
| 接地工事 | ＥＤ種（10φ×1000Ｌ） | ｹ所 | 2
| 消耗・雑材費 |  | 式 | 1
| 電力申請手続費 | 新設 | ｹ所 | 1
小 計
湯 沢 町
番号 | 名 称 | 規 格 | 単位 | 実 施 設 計 |  |  | 変 更 設 計 |  |  | 備 考
|  |  |  | 数 量 | 単 価 | 金 額 | 数 量 | 単 価 | 金 額
Ｂ | 電灯設備工事
| ケーブル 木造 | VVF1.6mm-2C | ｍ | 8
| ケーブル 天井 | VVF1.6mm-2C | ｍ | 10.5
| ケーブル 木造 | VVF2.0mm-2C | ｍ | 2
| ケーブル 天井 | VVF2.0mm-2C | ｍ | 1
| ボックス | 日本間ﾎﾞｯｸｽ1個用 | 個 | 2
| 配線器具 | 2P15A×1（新金P共） | 組 | 1
| 〃 | 2P15A×1（ｶﾞｰﾄﾞP鍵付共） | 組 | 1
| 〃 | 熱線式人感スイッチ | 個 | 2
| 〃 | 同上露出用ﾎﾞｯｸｽ | 個 | 2
| LED照明器具 Ａ | FSS9-3200LM | 台 | 1
| LED照明器具 Ｂ | FSS9-1550LM-2 | 台 | 1
| LED照明器具 C | ＬＧＷＣ85063Ｕ | 台 | 1
| 消耗・雑材費 |  | 式 | 1
小 計
明 細 書
第 24 号表
番号 | 名 称 | 規 格 | 単位 | 実 施 設 計 |  |  | 変 更 設 計 |  |  | 備 考
|  |  |  | 数 量 | 単 価 | 金 額 | 数 量 | 単 価 | 金 額
Ｃ | 換気設備工事
| 換気ﾊﾟｲﾌﾟ | φ100 | ｍ | 0.5
| ﾊﾟｲﾌﾟ用ファン | φ100用（人感ｾﾝｻｰ付） | 個 | 2
| 自然給気ﾕﾆｯﾄ | φ100用 | 個 | 2
| ﾊﾟｲﾌﾟﾌｰﾄﾞ（ｽﾃﾝﾚｽ製） | φ100用（防虫網付） | 個 | 4
| 消耗・雑材費 |  | 式 | 1
小 計
湯 沢 町
番号 | 名 称 | 規 格 | 単位 | 実 施 設 計 |  |  | 変 更 設 計 |  |  | 備 考
|  |  |  | 数 量 | 単 価 | 金 額 | 数 量 | 単 価 | 金 額
Ｄ | 既存撤去工事
| 照明器具 | 直付ＦＬ20Ｗ×1 | 台 | 1
| 〃 | 直付けＨＬ10Ｗ×1 | 台 | 2
| プラボックス | 200×200×120 | 個 | 1
| 漏電遮断器 | 2Ｐ20Ａ15ｍＡ | 個 | 1
| 撤去品処分費 |  | 式 | 1
小 計
明 細 書
第 25 号表
番号 | 名 称 | 規 格 | 単位 | 実 施 設 計 |  |  | 変 更 設 計 |  |  | 備 考
|  |  |  | 数 量 | 単 価 | 金 額 | 数 量 | 単 価 | 金 額
13 | 給排水衛生設備工事
| Ａ 衛生器具設備工事 | 神立公園トイレ | 式 | 1
| Ｂ 給水設備工事 | 〃
| Ｂ-２ 神立公園 |  | 式 | 1
| Ｃ 排水設備工事 | 神立公園トイレ
| Ｃ-２ 神立公園 |  | 式 | 1
| Ｄ 撤去工事 | 神立公園トイレ
| Ｄ-２ 神立公園 |  | 式 | 1
小 計
湯 沢 町
番号 | 名 称 | 規 格 | 単位 | 実 施 設 計 |  |  | 変 更 設 計 |  |  | 備 考
|  |  |  | 数 量 | 単 価 | 金 額 | 数 量 | 単 価 | 金 額
Ａ | 衛生器具設備工事
| 洋風便器 | CS232B+SH232BA+TC301 +YH701 | 組 | 1
| 壁掛小便器 | UFH500+TG600PN | 組 | 1
| Ｌ型手摺り | T113BL9 | 組 | 1
| 可動手摺り | T113HK8R | 組 | 1
| 小便器手摺り | T113BU22 | 組 | 1
| 洗面器 | L270D+TL19AR+T6BMP +TL4CFU | 組 | 2
| 化粧鏡 | YM3545AE | 枚 | 1
| 傾斜鏡 | LM530 | 枚 | 1
| ホーム水栓 | T200SNR13C | 個 | 1
| マーブライトカウンター | MLK1C1830ANX111W | 枚 | 2 | [5 empty] | 取付建築工事
| 雑材料消耗品費 |  | 式 | 1
| 下地養生費 |  | 式 | 1
小 計
明 細 書
第 26 号表
番号 | 名 称 | 規 格 | 単位 | 実 施 設 計 |  |  | 変 更 設 計 |  |  | 備 考
|  |  |  | 数 量 | 単 価 | 金 額 | 数 量 | 単 価 | 金 額
Ｂ | 給水設備工事
Ｂ-２ 神立公園
| ポリエチレン管 | PP13 地中配管 | ｍ | 10.5
| 塩ビライニング鋼管 | SGP-VD15A 機械室・ 便所 | ｍ | 15
| 逆止弁 | 13ｍｍ | 個 | 1
| 量水器筐 | 樹脂製20ｍｍ用 | 個 | 1
| 不凍水抜き栓 | 15A-300L | 個 | 1
| 止水栓筐 | 樹脂製150φ | 個 | 1
| 雑材料消耗品費 |  | 式 | 1
| 量水器取外し再取付け | 13ｍｍ | 個 | 1
| 量水器筐撤去 | 樹脂製13ｍｍ用 | 個 | 1
| スリーブ工事 |  | 式 | 1
| 給水管保温 | GW.ALGC化粧筒20A | ｍ | 3
| 給水管布設土工 | 50A以下 人力 450H | ｍ | 12
| 給水管布設土工 | 50A以下 BH0.28 450H | ｍ | 10.5
| バックホウ | 0.2ｍ3（オペ付き） | 日 | 1
| 機械運搬費 |  | 往復 | 1
小 計
湯 沢 町
番号 | 名 称 | 規 格 | 単位 | 実 施 設 計 |  |  | 変 更 設 計 |  |  | 備 考
|  |  |  | 数 量 | 単 価 | 金 額 | 数 量 | 単 価 | 金 額
Ｃ | 排水設備工事
Ｃ-２ 神立公園
| 硬質塩化ビニル管 | VP75 機械室・便所 | ｍ | 7
| 硬質塩化ビニル管 | VP50 機械室・便所 | ｍ | 2
| 硬質塩化ビニル管 | VP40 機械室・便所 | ｍ | 11
| 硬質塩化ビニル管 | VU100 地中配管 | ｍ | 14
| 床上掃除口 | COA80 | 個 | 2
| ドルゴ通気弁 | 40A カバーなし | 個 | 1
| 塩ビ製小口径桝 | 90°曲がり 100-150 501～800 | 個 | 2
| 塩ビ製小口径桝 | 45°曲がり 100-150 501～800 | 個 | 1
| 塩ビ製小口径桝 | 22°1/2曲がり 100-150 501～800 | 個 | 1
| 塩ビ製小口径桝 | 90°合流 100-150 501～800 | 個 | 1
| 雑材料消耗品費 |  | 式 | 1
| スリーブ工事 |  | 式 | 1
| 排水管布設土工 | 80A～ 人力 750H | ｍ | 20
| 排水管布設土工 | 80A～ BH0.28 750H | ｍ | 14
| バックホウ | 0.2ｍ3（オペ付き） | 日 | 2
| 機械運搬費 |  | 往復 | 1
明 細 書
第 27 号表
番号 | 名 称 | 規 格 | 単位 | 実 施 設 計 |  |  | 変 更 設 計 |  |  | 備 考
|  |  |  | 数 量 | 単 価 | 金 額 | 数 量 | 単 価 | 金 額
小 計
湯 沢 町
番号 | 名 称 | 規 格 | 単位 | 実 施 設 計 |  |  | 変 更 設 計 |  |  | 備 考
|  |  |  | 数 量 | 単 価 | 金 額 | 数 量 | 単 価 | 金 額
Ｄ | 撤去工事
Ｄ-２ 神立公園
| 和風便器 | タンク式 | 組 | 1
| 小便器 | 洗浄弁式床置き | 組 | 2
| 手洗器 | 壁掛 | 組 | 1
| 化粧鏡 | 360×450程度 | 枚 | 1
小 計
明 細 書
第 15 号表
番号 | 名 称 | 規 格 | 単位 | 実 施 設 計 |  |  | 変 更 設 計 |  |  | 備 考
|  |  |  | 数 量 | 単 価 | 金 額 | 数 量 | 単 価 | 金 額
湯 沢 町
番号 | 名 称 | 規 格 | 単位 | 実 施 設 計 |  |  | 変 更 設 計 |  |  | 備 考
|  |  |  | 数 量 | 単 価 | 金 額 | 数 量 | 単 価 | 金 額
明 細 書
第 16 号表
番号 | 名 称 | 規 格 | 単位 | 実 施 設 計 |  |  | 変 更 設 計 |  |  | 備 考
|  |  |  | 数 量 | 単 価 | 金 額 | 数 量 | 単 価 | 金 額
湯 沢 町
番号 | 名 称 | 規 格 | 単位 | 実 施 設 計 |  |  | 変 更 設 計 |  |  | 備 考
|  |  |  | 数 量 | 単 価 | 金 額 | 数 量 | 単 価 | 金 額
明 細 書
第 12 号表
番号 | 名 称 | 規 格 | 単位 | 実 施 設 計 |  |  | 変 更 設 計 |  |  | 備 考
|  |  |  | 数 量 | 単 価 | 金 額 | 数 量 | 単 価 | 金 額
湯 沢 町
番号 | 名 称 | 規 格 | 単位 | 実 施 設 計 |  |  | 変 更 設 計 |  |  | 備 考
|  |  |  | 数 量 | 単 価 | 金 額 | 数 量 | 単 価 | 金 額