## 表紙
参 考 資 料
この「参考資料」は、入札参加者の適正かつ迅速な見積に資するための資料であり、建設工事請負基準約款第１条にいう設計図書ではない。 従って「参考資料」は請負契約上の拘束力を生じるものではなく、請負者は施工条件、地質条件等を十分考慮して、仮設、施工方法、安全対策等工事目的物を完成するための一切の手段について請負者の責任において定めるものとする。

## 市町村鏡（総括）
| 令和元年度 |  | 道の駅みつまたバックヤード建築工事 |  |  |  |  | （実施） | 設計書 | 調 査
設 計
| 三 第 ３ 号 |  |  | 工 事 日 数 | １２０ |  | 日 | 年 月 日 着 手
年 月 日 竣 功
| 実 施 元 設 計 額 |  |  |  |  | 円 | 施 工 地 名
| 変 更 設 計 額 |  |  |  |  | 円
| 実 施 元 請 負 額 |  |  |  |  | 円 | 南 魚 沼 郡 湯 沢 町 大 字 三 俣 地 内
| 変 更 請 負 額 |  |  |  |  | 円
実 施 |  | バックヤード建築工事 １式 |  |  | 変 更
元
設計概要 |  |  |  |  | 設計概要
湯 沢 町

## 内訳書
工事費（ ）内訳書
工 種 | 種 別 | 細 別 | 実 施 設 計 |  |  |  | 変 更 設 計 |  |  |  | 摘 要
元
|  |  | 数 量 | 単 | 単 価 | 金 額 | 数 量 | 単 | 単 価 | 金 額
|  |  |  | 位 |  |  |  | 位
建築工事費 |  |  | 1 | 式 | [6 empty] | 第 １ 号表
発生材処分費計
合計:P=
直接工事費
| 共通仮設費 |  | 1 | 式
純工事費
| 現場管理費 |  | 1 | 式
工事原価
| 一般管理費 |  | 1 | 式
契約保証(役務的保障)
工事価格
消費税相当額
工事費計
湯 沢 町

## 明細書−建築
実 （ ） | [6 empty] | 明 細 書
施 |  | 円
変 （ ）
一金 更 |  | 円 | [6 empty] | 第 １ 号表
| 形状寸法 | 単 |  | 実 施 設 計 |  | 変 更 設 計 |  |  | 摘 要
名 称 |  |  |  | 元
| 長×巾×厚 | 位 | 数 量 | 単 価 | 金 額 | 数 量 | 単 価 | 金 額
建築工事費
１、直接仮設工事 |  | 式 | 1 | [5 empty] | 第 ２ 号表
２、基礎工事 |  | 〃 | 1 | [5 empty] | 第 ３～４ 号表
３、木工事 |  | 〃 | 1 | [5 empty] | 第 ５～７ 号表
４、屋根・外壁工事 |  | 〃 | 1 | [5 empty] | 第 ８～９ 号表
５、内部造作工事 |  | 〃 | 1 | [5 empty] | 第 １０ 号表
６、サッシ・金物工事 |  | 〃 | 1 | [5 empty] | 第 11～13 号表
７、内装・雑工事 |  | 〃 | 1 | [5 empty] | 第 １４ 号表
８、塗装工事 |  | 〃 | 1 | [5 empty] | 第 １５ 号表
９、電気工事 |  | 〃 | 1 | [5 empty] | 第 １６ 号表
１０、設備工事 |  | 〃 | 1 | [5 empty] | 第 ２２ 号表
直接工事費合計
|  |  |  | 1 |  |  | 湯 沢 町
実 （ ） | [6 empty] | 明 細 書
施 |  | 円
変 （ ）
一金 更 |  | 円 | [6 empty] | 第 2 号表
| 形状寸法 | 単 |  | 実 施 設 計 |  | 変 更 設 計 |  |  | 摘 要
名 称 |  |  |  | 元
| 長×巾×厚 | 位 | 数 量 | 単 価 | 金 額 | 数 量 | 単 価 | 金 額
１、直接仮設工事
遣り方 |  | 式 | 1
墨出し |  | 式 | 1
外部枠組足場組立架け払い | 高さ12m未満 巾木・下残 | m2 | 248.6
メッシュシート取付 |  | m2 | 248.6
内部足場 |  | m2 | 56.7
養生費 |  | m2 | 42.5
清掃跡片付け |  | m2 | 42.5
発生屑処分 | 運搬供 | m2 | 42.5
仮設材運搬 |  | 式 | 1
雑仮設資材 |  | 式 | 1
仮設電気 | 現地使用可、別途精算
仮設水道 | 現地使用可、別途精算
仮設便所 | 現地使用可、別途精算
計
|  |  |  | 2 |  |  | 湯 沢 町

## 2明細書−建築
実 （ ） | [6 empty] | 明 細 書
施 |  | 円
変 （ ）
一金 更 |  | 円 | [6 empty] | 第 3 号表
| 形状寸法 | 単 |  | 実 施 設 計 |  | 変 更 設 計 |  |  | 摘 要
名 称 |  |  |  | 元
| 長×巾×厚 | 位 | 数 量 | 単 価 | 金 額 | 数 量 | 単 価 | 金 額
２ 基礎工事
ｱｽﾌｧﾙﾄｶｯﾀｰ入れ | 深50㎜×25ｍ | 式 | 1
ｱｽﾌｧﾙﾄ処分剥ぎ取り運搬共 1.86㎥ |  | ｔ | 4.37
掘削土量 |  | m3 | 13.6
戻し土量 |  | m3 | 2.89
残土処分 |  | m3 | 8.9
砕石事業 | 再生40ラン | m3 | 4.2
砂 | ｔ＝30 | m3 | 0.68
捨コン型枠 |  | ｍ | 44.4
ベース型枠 |  | m2 | 8.26
立上り型枠 |  | m2 | 27.2
型枠運搬 |  | m2 | 35.5
鉄筋加工組立運搬共 | Ｄ10 | ｋｇ | 167.8
鉄筋加工組立運搬共 | Ｄ13 | ｋｇ | 131.6
ワイヤーメッシュ | 6φ×150×150 | m2 | 4.81
防湿ｼｰﾄ | t=0.15 | m2 | 21.7
XPS板 3種B | t=25 | 枚 | 14
|  |  |  | 3 |  |  | 湯 沢 町
実 （ ） | [6 empty] | 明 細 書
施 |  | 円
変 （ ）
一金 更 |  | 円 | [6 empty] | 第 4 号表
| 形状寸法 | 単 |  | 実 施 設 計 |  | 変 更 設 計 |  |  | 摘 要
名 称 |  |  |  | 元
| 長×巾×厚 | 位 | 数 量 | 単 価 | 金 額 | 数 量 | 単 価 | 金 額
捨コンｸﾘｰﾄ | 18×15×25 | m3 | 1.1
ﾍﾞｰｽコンｸﾘｰﾄ | 21×18×25 | m3 | 2.48
立上りコンｸﾘｰﾄ | 21×18×25 | m3 | 1.79
土間コンｸﾘｰﾄ | 18×18×25 | m3 | 3.98
打設手間 |  | m3 | 9.35
金鏝仕上げ |  | m2 | 22.7
ﾎﾟﾝﾌﾟ車 |  | 回 | 3
圧送費､協力費 |  | 式 | 1
ｱﾝｶｰｾｯﾄ | 22本 | ヶ所 | 22
沓石 | 120×200×200 | ヶ所 | 4
重機運搬費 |  | 回 | 2
ホールダウンセット | ｸﾙﾋﾟﾀ共 | ヶ所 | 6
天端ﾚﾍﾞﾗｰ |  | 式 | 1
合 計
|  |  |  | 4 |  |  | 湯 沢 町
実 （ ） | [6 empty] | 明 細 書
施 |  | 円
変 （ ）
一金 更 |  | 円 | [6 empty] | 第 5 号表
| 形状寸法 | 単 |  | 実 施 設 計 |  | 変 更 設 計 |  |  | 摘 要
名 称 |  |  |  | 元
| 長×巾×厚 | 位 | 数 量 | 単 価 | 金 額 | 数 量 | 単 価 | 金 額
３ 木工事
土台 注入 特一 | 1.32×0.40×0.40 | 丁 | 6
柱 杉 特一 | 1.00×0.40×0.40 | 丁 | 21
渡り 柱 杉 特一 | 1.32×0.40×0.40 | 丁 | 5
通し柱 杉 特一 | 2.00×0.40×0.40 | 丁 | 4
2階桁･梁 米松 特一 | 1.00×0.40×0.40 | 丁 | 1
2階 米松 特一 | 1.32×0.40×0.40 | 丁 | 4
2階 米松 特一 | 1.32×0.40×0.50 | 丁 | 6
渡り 米松 特一 | 1.00×0.40×0.70 | 丁 | 5
渡り 米松 特一 | 1.32×0.40×0.70 | 丁 | 1
2階 米松 特一 | 1.32×0.40×1.00 | 丁 | 2
渡り束 米松 特一 | 1.32×0.40×0.40 | 丁 | 1
渡り桁 米松 特一 | 2.00×0.40×1.20 | 丁 | 2
渡り棟木 米松 特一 | 1.32×0.40×0.50 | 丁 | 2
渡り頬杖 米松 特一 | 1.00×0.30×0.30 | 丁 | 2
渡り火打ち 米松 特一 ２階含む | 1.32×0.30×0.30 | 丁 | 5
渡り垂木 米松 特一 | 1.32×0.15×0.35 | 丁 | 20
|  |  |  | 5 |  |  | 湯 沢 町
実 （ ） | [6 empty] | 明 細 書
施 |  | 円
変 （ ）
一金 更 |  | 円 | [6 empty] | 第 6 号表
| 形状寸法 | 単 |  | 実 施 設 計 |  | 変 更 設 計 |  |  | 摘 要
名 称 |  |  |  | 元
| 長×巾×厚 | 位 | 数 量 | 単 価 | 金 額 | 数 量 | 単 価 | 金 額
渡り破風板 杉 特一 | 1.32×0.80×0.08 | 丁 | 5
渡り淀 杉 特一 | 1.32×0.50×0.06 | 丁 | 5
渡り昇り淀 杉 特一 | 1.32×0.25×0.06 | 丁 | 1
渡り 垂木掛け 米松 特一 | 1.32×0.35×0.15 | 丁 | 2
小屋 桁 梁 | 1.00×0.40×0.50 | 丁 | 2
| 1.32×0.40×0.50 | 丁 | 2
| 1.32×0.40×1.00 | 丁 | 2
小屋 束 母屋 米松 特一 | 1.00×0.40×0.40 | 丁 | 8
| 1.32×0.40×0.40 | 丁 | 8
小屋 桁･梁 米松 特一 | 1.50×0.40×0.50 | 丁 | 3
| 1.50×0.40×1.20 | 丁 | 2
小屋 火打ち 米松 特一 | 1.32×0.30×0.30 | 丁 | 2
小屋 破風板 杉 特一 | 1.32×0.80×0.08 | 丁 | 7
筋違い 米松 特一 | 1.32×0.15×0.30 | 丁 | 30
垂木 芯持ち 特一 | 1.32×0.20×0.20 | 丁 | 15
淀 杉 特一 | 1.32×0.50×0.06 | 丁 | 4
昇り淀 杉 特一 | 1.32×0.25×0.06 | 丁 | 3
|  |  |  | 6 |  |  | 湯 沢 町
実 （ ） | [6 empty] | 明 細 書
施 |  | 円
変 （ ）
一金 更 |  | 円 | [6 empty] | 第 7 号表
| 形状寸法 | 単 |  | 実 施 設 計 |  | 変 更 設 計 |  |  | 摘 要
名 称 |  |  |  | 元
| 長×巾×厚 | 位 | 数 量 | 単 価 | 金 額 | 数 量 | 単 価 | 金 額
小屋筋 松 特一 | 1.32×0.35×0.07 | 丁 | 30
間柱 松 特一 | 1.00×0.40×0.10 | 丁 | 68
窓台 松 特一 | 1.32×0.40×0.10 | 丁 | 15
角間柱 松 特一 | 1.32×0.10×0.13 | 丁 | 30
渡り野地板 | 構造用合板 3×6 t=12 | 枚 | 17
床構造合板 | 3×6 t=24 | 枚 | 10
野地合板 | 3×6 t=12 | 枚 | 25
構造金物 |  | 式 | 1
ﾋﾞｽ釘 |  | 式 | 1
構造工事費 |  | 式 | 1
ﾌﾟﾚｶｯﾄ |  | 式 | 1
ﾚｯｶｰ |  | 式 | 1
運搬 |  | 式 | 1
合 計
|  |  |  | 7 |  |  | 湯 沢 町
実 （ ） | [6 empty] | 明 細 書
施 |  | 円
変 （ ）
一金 更 |  | 円 | [6 empty] | 第 8 号表
| 形状寸法 | 単 |  | 実 施 設 計 |  | 変 更 設 計 |  |  | 摘 要
名 称 |  |  |  | 元
| 長×巾×厚 | 位 | 数 量 | 単 価 | 金 額 | 数 量 | 単 価 | 金 額
４ 屋根・外壁工事
本屋屋根
SGL鋼板横葺き | t=0.35 | m2 | 32.8
ｱｽﾌｧﾙﾄﾙｰﾌｨﾝｸﾞ | 22kg | m2 | 32.8
外壁
SGL鋼板角波張り | t=0.35 | m2 | 113.2
軒天見切り |  | ｍ | 24.4
窓下見切り |  | ｍ | 12
破風板0.35㎜SGL鉄板巻 |  | ｍ | 23
軒天白リブ波張り |  | m2 | 10.2
付け梁天端水切り |  | ｍ | 12.5
水切り取付け部ｼｰﾘﾝｸﾞ |  | ｍ | 12.5
渡り廊下屋根
SGL鋼板横葺き | t=0.35 | m2 | 28.5
ｱｽﾌｧﾙﾄﾙｰﾌｨﾝｸﾞ | 22kg | m2 | 28.5
破風板0.35㎜SGL鉄板巻 |  | ｍ | 21.2
|  |  |  | 8 |  |  | 湯 沢 町
実 （ ） | [6 empty] | 明 細 書
施 |  | 円
変 （ ）
一金 更 |  | 円 | [6 empty] | 第 9 号表
| 形状寸法 | 単 |  | 実 施 設 計 |  | 変 更 設 計 |  |  | 摘 要
名 称 |  |  |  | 元
| 長×巾×厚 | 位 | 数 量 | 単 価 | 金 額 | 数 量 | 単 価 | 金 額
既存屋根に新設屋根
SGL鋼板横葺き | t=0.35 | m2 | 7.82
谷加工歩合 |  | ｍ | 6
剥ぎ手間、廃材処分 |  | 式 | 1
破風板0.35㎜SGL鉄板巻 |  | ｍ | 6.04
クレーン代 |  | 式 | 1
透湿防水ｼｰﾄ | 50ｍ巻 | 本 | 5
胴縁 | 4000×20×45 | 丁 | 116
貫 | 4000×20×105 | 丁 | 36
野縁軒天 | 4000×30×40 | 丁 | 17
付け梁 | 4000×150×30 | 丁 | 4
雑材・金物 |  | 式 | 1
下地工事費 |  | 式 | 1
合 計
|  |  |  | 9 |  |  | 湯 沢 町
実 （ ） | [6 empty] | 明 細 書
施 |  | 円
変 （ ）
一金 更 |  | 円 | [6 empty] | 第 10 号表
| 形状寸法 | 単 |  | 実 施 設 計 |  | 変 更 設 計 |  |  | 摘 要
名 称 |  |  |  | 元
| 長×巾×厚 | 位 | 数 量 | 単 価 | 金 額 | 数 量 | 単 価 | 金 額
５ 内部造作工事
断熱材 | ｸﾞﾗｽｳｰﾙ50ﾐﾘ | 束 | 11
胴縁 | 4000×45×20 | 丁 | 96
野縁 | 4000×30×40 | 丁 | 162
化粧ボード | 3×6 | 枚 | 89
雑材・金物 |  | 式 | 1
工事費 |  | 式 | 1
合 計
|  |  |  | 10 |  |  | 湯 沢 町
実 （ ） | [6 empty] | 明 細 書
施 |  | 円
変 （ ）
一金 更 |  | 円 | [6 empty] | 第 11 号表
| 形状寸法 | 単 |  | 実 施 設 計 |  | 変 更 設 計 |  |  | 摘 要
名 称 |  |  |  | 元
| 長×巾×厚 | 位 | 数 量 | 単 価 | 金 額 | 数 量 | 単 価 | 金 額
６ サッシ・金物工事
アルミサッシ
ＡＤ-１ | 1690×2230 店舗引戸 型4/腰ﾊﾟﾈﾙ | 組 | 1
ＡＤ-２ | 1690×2230 店舗引戸 透3/腰ﾊﾟﾈﾙ | 組 | 1
ＡＷ-１ | 1690×1370 ﾌﾚﾐﾝｸﾞ引違半外 型4+Ａ9+ＦＬ3 | 組 | 1
ＡＷ-２ | 1690×1370 ﾌﾚﾐﾝｸﾞ引違半外 透明3+Ａ10+ＦＬ3 | 組 | 2
ＡＷ-３ | 1690×1170 ﾌﾚﾐﾝｸﾞ引違半外 透明3+Ａ10+ＦＬ3 | 組 | 1
ＡＷ-４ | 1690×970 ﾌﾚﾐﾝｸﾞ引違半外型4+Ａ9+ＦＬ3 | 組 | 1
ＡＷ-５ | 1690×770 ﾌﾚﾐﾝｸﾞ引違半外 透明3+Ａ10+ＦＬ3 | 組 | 1
ＡＷ-６ | 730×570 ﾌﾚﾐﾝｸﾞ引違半外 型4+Ａ9+ＦＬ3 | 組 | 1
計
|  |  |  | 11 |  |  | 湯 沢 町
実 （ ） | [6 empty] | 明 細 書
施 |  | 円
変 （ ）
一金 更 |  | 円 | [6 empty] | 第 12 号表
| 形状寸法 | 単 |  | 実 施 設 計 |  | 変 更 設 計 |  |  | 摘 要
名 称 |  |  |  | 元
| 長×巾×厚 | 位 | 数 量 | 単 価 | 金 額 | 数 量 | 単 価 | 金 額
網戸
ＡＤ-１ | 814×2212 ﾌﾞﾗｯｸﾈｯﾄ ｽﾗｲﾄﾞ 網戸 16522 | 組 | 1
ＡＷ-１ | 843×1348 ｽﾗｲﾄﾞ 網戸 16513 | 組 | 1
ＡＷ-２ | 843×1348 ｽﾗｲﾄﾞ 網戸 16513 | 組 | 2
ＡＷ-３ | 843×1148 ｽﾗｲﾄﾞ 網戸 16511 | 組 | 1
ＡＷ-４ | 843×948 ｽﾗｲﾄﾞ 網戸 16509 | 組 | 1
ＡＷ-５ | 843×748 ｽﾗｲﾄﾞ 網戸 16507 | 組 | 1
ＡＷ-６ | 363×548 ｽﾗｲﾄﾞ 網戸 06905 | 組 | 1
建込調整費 |  | 式 | 1
計
|  |  |  | 12 |  |  | 湯 沢 町
実 （ ） | [6 empty] | 明 細 書
施 |  | 円
変 （ ）
一金 更 |  | 円 | [6 empty] | 第 13 号表
| 形状寸法 | 単 |  | 実 施 設 計 |  | 変 更 設 計 |  |  | 摘 要
名 称 |  |  |  | 元
| 長×巾×厚 | 位 | 数 量 | 単 価 | 金 額 | 数 量 | 単 価 | 金 額
雪囲い金物
ｽﾁｰﾙ貫抜型（既製品）
ブロンズ塗装品
ＡＷ-６ | ３段 オーダー品 Ｌ＝970 | 本 | 2
ＡＷ-４ | ５段 Ｌ＝1210 | 本 | 2
ＡＷ-１ | ６段 Ｌ＝1360 | 本 | 2
送料 |  | 式 | 1
計
落し板 | 4000×150×30 | 丁 | 7
ふかし材 | 4000× 60×30 | 丁 | 3
取付工事費 |  | 式 | 1
計
合 計
|  |  |  | 13 |  |  | 湯 沢 町
実 （ ） | [6 empty] | 明 細 書
施 |  | 円
変 （ ）
一金 更 |  | 円 | [6 empty] | 第 14 号表
| 形状寸法 | 単 |  | 実 施 設 計 |  | 変 更 設 計 |  |  | 摘 要
名 称 |  |  |  | 元
| 長×巾×厚 | 位 | 数 量 | 単 価 | 金 額 | 数 量 | 単 価 | 金 額
７ 内装・雑工事
ＷＤ-１ | トイレドアー | 組 | 1
窓枠集成材 | 3950×120×20 | 本 | 18
プレカット階段 |  | 組 | 1
ジプトーン | 天井 | 束 | 12
雑材・金物 |  | 式 | 1
運搬 |  | 式 | 1
同上加工取付 |  | 式 | 1
ｸｯｼｮﾝﾌﾛｱｰ | 材料 | ｍ | 15.3
同上貼り手間 | 雑材共 | 式 | 1
合 計
|  |  |  | 14 |  |  | 湯 沢 町
実 （ ） | [6 empty] | 明 細 書
施 |  | 円
変 （ ）
一金 更 |  | 円 | [6 empty] | 第 15 号表
| 形状寸法 | 単 |  | 実 施 設 計 |  | 変 更 設 計 |  |  | 摘 要
名 称 |  |  |  | 元
| 長×巾×厚 | 位 | 数 量 | 単 価 | 金 額 | 数 量 | 単 価 | 金 額
８ 塗装工事
ｷｼﾗﾃﾞｺｰﾙ2回塗装 下地調整含む
廊下 野地板 | (構造用合板裏） | ｍ2 | 24.9
廊下 破風板 | 内部側 | ｍ | 21.2
廊下 柱 |  | 本 | 4
廊下 方杖 |  | 本 | 4
本屋 付け梁 |  | ｍ | 13.5
廊下 梁・桁・火打・束･母屋 |  | ｍ | 38.5
廊下 垂木 |  | ｍ | 54.5
本屋 落し板 |  | 枚 | 14
ﾙｰﾑｴｱｺﾝ室外機塗装費 | 室外機壁面架台塗装含む | 台 | 2
合 計
|  |  |  | 15 |  |  | 湯 沢 町
名 称
名 称
摘 要
摘 要
名 称
名 称
摘 要
摘 要
名 称
名 称
摘 要
摘 要
名 称
名 称
摘 要
摘 要
名 称
名 称
摘 要
摘 要
名 称
摘 要
名 称
摘 要
名 称
摘 要
名 称
摘 要
名 称
名 称
摘 要
摘 要
名 称
名 称
摘 要
摘 要
名 称
名 称
摘 要
摘 要
名 称
名 称
摘 要
摘 要
名 称
摘 要

## 明細書−電気
実 （ ） | [6 empty] | 明 細 書
施 |  | 円
変 （ ）
一金 更 |  | 円 | [6 empty] | 第 16 号表
| 形状寸法 | 単 |  | 実 施 設 計 |  | 変 更 設 計 |  |  | 摘 要
名 称 |  |  |  | 元
| 長×巾×厚 | 位 | 数 量 | 単 価 | 金 額 | 数 量 | 単 価 | 金 額
９ 電気工事
１）幹線、弱電設備工事 |  | 式 | 1 | [5 empty] | 第 17～18 号表
２）電灯、コンセント設備工事 |  | 式 | 1 | [5 empty] | 第 19～20 号表
３）照明器具設置工事 |  | 式 | 1 | [5 empty] | 第 ２１ 号表
４）換気設備工事 |  | 式 | 1 | [5 empty] | 第 ２２ 号表
５）エアコン設備工事 |  | 式 | 1 | [5 empty] | 第 ２３ 号表
合 計
|  |  |  | 16 |  |  | 湯 沢 町
実 （ ） | [6 empty] | 明 細 書
施 |  | 円
変 （ ）
一金 更 |  | 円 | [6 empty] | 第 17 号表
| 形状寸法 | 単 |  | 実 施 設 計 |  | 変 更 設 計 |  |  | 摘 要
名 称 |  |  |  | 元
| 長×巾×厚 | 位 | 数 量 | 単 価 | 金 額 | 数 量 | 単 価 | 金 額
１）幹線、弱電設備工事
ケーブル | CVT 22mm2 | ｍ | 24
電 線 | IV 8mm2 | ｍ | 24
ﾂｲｽﾄﾍﾟｱｹｰﾌﾞﾙ ｶﾃｺﾞﾘｰ5 | 4P | ｍ | 54
電線管 | FEP-(40) | ｍ | 10
電線管 | VE-(16) 茶系色 | ｍ | 24
電線管 （未来工業VEU-16T(参考)） | PF-(16) 茶系色 L=599 EXP.J用 | 本 | 2
電線管 | PF-(16) | ｍ | 12
同上配管付属品 |  | 式 | 1
異種管接続材 | PF16-VE16 | 個 | 2
ﾌﾟﾙBOX | VE250*250*250 WP 茶系色 | 個 | 3
電灯分電盤 | BL-1 | 面 | 1
端子盤 | BT-1 | 面 | 1
Wi-Fiルーター |  | 台 | 1
スイッチングハブ | 5ﾎﾟｰﾄ | 台 | 1
消 耗 品 雑 材 |  | 式 | 1
|  |  |  | 17 |  |  | 湯 沢 町
実 （ ） | [6 empty] | 明 細 書
施 |  | 円
変 （ ）
一金 更 |  | 円 | [6 empty] | 第 18 号表
| 形状寸法 | 単 |  | 実 施 設 計 |  | 変 更 設 計 |  |  | 摘 要
名 称 |  |  |  | 元
| 長×巾×厚 | 位 | 数 量 | 単 価 | 金 額 | 数 量 | 単 価 | 金 額
労 務 費 （電 工） |  | 式 | 1
合 計
|  |  |  | 18 |  |  | 湯 沢 町
実 （ ） | [6 empty] | 明 細 書
施 |  | 円
変 （ ）
一金 更 |  | 円 | [6 empty] | 第 19 号表
| 形状寸法 | 単 |  | 実 施 設 計 |  | 変 更 設 計 |  |  | 摘 要
名 称 |  |  |  | 元
| 長×巾×厚 | 位 | 数 量 | 単 価 | 金 額 | 数 量 | 単 価 | 金 額
２）電灯、コンセント設備工事
ケーブル | VVF 1.6mm -2C | ｍ | 47
ケーブル | VVF 1.6mm -3C | ｍ | 17
ケーブル | VVF 2.0mm -2C | ｍ | 86
ケーブル | VVF 2.0mm -3C | ｍ | 58
スイッチ | 1P15A*1 （P共） | 組 | 1
スイッチ | 1P15A*1+3W15A*1 （P共） | 組 | 1
スイッチ | 1P15A*1+3W15A*1+ONﾋﾟｶ*1 （P共） | 組 | 1
コンセント | 2P15A*1（P共） パイプファン用 | 組 | 2
コンセント | 2P15A*2 （P共） | 組 | 8
コンセント | 2P15A*1ET （P共） | 組 | 4
コンセント | 2P15A*2ET （P共） | 組 | 1
コンセント | 2P15A*2EET WP （防雨型） | 個 | 1
角型露出接地ｺﾝｾﾝﾄ | 2P15A*2ET 端子盤内 | 個 | 1
日本間BOX | 1個用 | 個 | 18
消 耗 品 雑 材 |  | 式 | 1
|  |  |  | 19 |  |  | 湯 沢 町
実 （ ） | [6 empty] | 明 細 書
施 |  | 円
変 （ ）
一金 更 |  | 円 | [6 empty] | 第 20 号表
| 形状寸法 | 単 |  | 実 施 設 計 |  | 変 更 設 計 |  |  | 摘 要
名 称 |  |  |  | 元
| 長×巾×厚 | 位 | 数 量 | 単 価 | 金 額 | 数 量 | 単 価 | 金 額
労 務 費 （電 工） |  | 式 | 1
合 計
|  |  |  | 20 |  |  | 湯 沢 町
実 （ ） | [6 empty] | 明 細 書
施 |  | 円
変 （ ）
一金 更 |  | 円 | [6 empty] | 第 21 号表
| 形状寸法 | 単 |  | 実 施 設 計 |  | 変 更 設 計 |  |  | 摘 要
名 称 |  |  |  | 元
| 長×巾×厚 | 位 | 数 量 | 単 価 | 金 額 | 数 量 | 単 価 | 金 額
３）照明器具設置工事
照明器具（a） |  | 台 | 4
照明器具（b） |  | 台 | 1
照明器具（c） |  | 台 | 1
照明器具（d） |  | 台 | 1
照明器具（e） |  | 台 | 1
照明器具（f） |  | 台 | 1
消 耗 品 雑 材 |  | 式 | 1
労 務 費 （電 工） |  | 式 | 1
合 計
|  |  |  | 21 |  |  | 湯 沢 町
実 （ ） | [6 empty] | 明 細 書
施 |  | 円
変 （ ）
一金 更 |  | 円 | [6 empty] | 第 22 号表
| 形状寸法 | 単 |  | 実 施 設 計 |  | 変 更 設 計 |  |  | 摘 要
名 称 |  |  |  | 元
| 長×巾×厚 | 位 | 数 量 | 単 価 | 金 額 | 数 量 | 単 価 | 金 額
４）換気設備工事
ﾊﾟｲﾌﾟﾌｧﾝ | φ100 排気 | 台 | 2
自然吸気口 | φ100 | 台 | 1
ﾍﾞﾝﾄﾞｷｬｯﾌﾟ | φ100 深型SUSｶﾞﾗﾘ付茶系色 | 個 | 3
排気パイプ | φ100 | ｍ | 0.5
消 耗 品 雑 材 |  | 式 | 1
労 務 費 （電 工） |  | 式 | 1
合 計
|  |  |  | 22 |  |  | 湯 沢 町
実 （ ） | [6 empty] | 明 細 書
施 |  | 円
変 （ ）
一金 更 |  | 円 | [6 empty] | 第 23 号表
| 形状寸法 | 単 |  | 実 施 設 計 |  | 変 更 設 計 |  |  | 摘 要
名 称 |  |  |  | 元
| 長×巾×厚 | 位 | 数 量 | 単 価 | 金 額 | 数 量 | 単 価 | 金 額
５）エアコン設備工事
ﾙｰﾑｴｱｺﾝ 100V 2.8kw |  | 台 | 2
同上室外機塗装費 |  | 台 | 2 | 建築工事
室外機壁面取付架台 | ZAM | 台 | 2
同上壁面架台塗装費 |  | 台 | 2 | 建築工事
冷媒管 | φ6.35/φ9.52 | ｍ | 5
ドレンホース | 14 | ｍ | 4
電 線 | VVF 2.0㎜－3C | ｍ | 7
化粧カバー | 80 茶系色 | ｍ | 3
壁面取出しカバー | 80 茶系色 | 個 | 2
エンド | 80 茶系色 | 個 | 2
ドレンパイプ | VP(20) 茶系色 | ｍ | 4
同上付属品 |  | 式 | 1
消 耗 品 雑 材 |  | 式 | 1
労 務 費 （電 工） |  | 式 | 1
合 計
|  |  |  | 23 |  |  | 湯 沢 町

## 明細書−設備
実 （ ） | [6 empty] | 明 細 書
施 |  | 円
変 （ ）
一金 更 |  | 円 | [6 empty] | 第 24 号表
| 形状寸法 | 単 |  | 実 施 設 計 |  | 変 更 設 計 |  |  | 摘 要
名 称 |  |  |  | 元
| 長×巾×厚 | 位 | 数 量 | 単 価 | 金 額 | 数 量 | 単 価 | 金 額
１０ 設備工事
[ 1]衛生器具設備工事 |  | 式 | 1 | [5 empty] | 第 ２５ 号表
[ 2]給水配管設備工事 |  | 式 | 1 | [5 empty] | 第 ２６ 号表
[ 3]排水設備工事 |  | 式 | 1 | [5 empty] | 第 27～28 号表
[ 4]消雪配管工事 | バックヤード部分 | 式 | 1 | [5 empty] | 第 ２９ 号表
[ 5]屋根消雪配管設備工事 | 本屋バックヤード側屋根 | 式 | 1 | [5 empty] | 第 ３０ 号表
申請手続費 |  | 式 | 1
合 計
|  |  |  | 24 |  |  | 湯 沢 町
実 （ ） | [6 empty] | 明 細 書
施 |  | 円
変 （ ）
一金 更 |  | 円 | [6 empty] | 第 25 号表
| 形状寸法 | 単 |  | 実 施 設 計 |  | 変 更 設 計 |  |  | 摘 要
名 称 |  |  |  | 元
| 長×巾×厚 | 位 | 数 量 | 単 価 | 金 額 | 数 量 | 単 価 | 金 額
[ 1]衛生器具設備工事
腰掛便器（ﾋﾟｭｱﾚｽﾄQR) | CS230B+SH232BF+TCF6622+HY702 | 組 | 1
化粧鏡（TOTO) | YM3545A | 面 | 1
洗面器 | L210C+TLS04303JA+T6SM1+TL250D | 組 | 1
電気温水器 | REW06-E TL347C | 組 | 1
雑材料･消耗品 |  | 式 | 1
労 務 費 |  | 式 | 1
合 計
|  |  |  | 25 |  |  | 湯 沢 町
実 （ ） | [6 empty] | 明 細 書
施 |  | 円
変 （ ）
一金 更 |  | 円 | [6 empty] | 第 26 号表
| 形状寸法 | 単 |  | 実 施 設 計 |  | 変 更 設 計 |  |  | 摘 要
名 称 |  |  |  | 元
| 長×巾×厚 | 位 | 数 量 | 単 価 | 金 額 | 数 量 | 単 価 | 金 額
[ 2]給水配管設備工事
ポリエチレン管 | 1種水道用 20mm | ｍ | 3
仝上ﾃｰﾊﾟｰ継手 | ﾎﾟﾘ管 | 式 | 1
塩ﾋﾞ ﾗｲﾆﾝｸﾞ鋼管 | VB 20A (屋内) | ｍ | 4
同上継手接合材 |  | 式 | 1
同上支持金物 |  | 式 | 1
保温工事 25mm | 20A | ｍ | 4
ﾗｯｷﾝｸﾞ保温工事 | ﾊﾟｲﾌﾟ 20A | ヶ所 | 1
ｽﾘｰﾌﾞｲﾝｻｰﾄ工事 | ｽﾘｰﾌﾞのみ | 式 | 1
ｶｯﾀｰ工事 | t=5cm以上10cm以下 | 式 | 1
舗装部掘削工事 | 掘削埋戻 | 式 | 1
残土処分 | 場外処分 | 式 | 1
AS舗装掘削ヵ所ｺﾝｸﾘｰﾄ補修 | 手練 | 式 | 1
雑材料･消耗品 |  | 式 | 1
労 務 費 |  | 式 | 1
合 計
|  |  |  | 26 |  |  | 湯 沢 町
実 （ ） | [6 empty] | 明 細 書
施 |  | 円
変 （ ）
一金 更 |  | 円 | [6 empty] | 第 27 号表
| 形状寸法 | 単 |  | 実 施 設 計 |  | 変 更 設 計 |  |  | 摘 要
名 称 |  |  |  | 元
| 長×巾×厚 | 位 | 数 量 | 単 価 | 金 額 | 数 量 | 単 価 | 金 額
[ 3]排水設備工事
塩ﾋﾞ薄肉管 | VU 75A (屋外) | ｍ | 1
〃 | VU 100A (屋外) | ｍ | 1
〃 | VU 75A (屋内) | ｍ | 3
〃 | VU 50A (屋内) | ｍ | 3
〃 | VU 150A (屋外) | ｍ | 1
同上継手接合材 |  | 式 | 1
同上支持金物 |  | 式 | 1
ｽﾘｰﾌﾞｲﾝｻｰﾄ工事 | ｽﾘｰﾌﾞのみ | 式 | 1
汚 水 桝 | MA-90Y 100-150 | 個 | 1
汚水桝蓋 | C-AIｵｽｸﾞﾚｰ 150 | 個 | 1
ｶｯﾀｰ工事 | t=5cm以上10cm以下 | 式 | 1
舗装部掘削工事 | 掘削埋戻 | 式 | 1
残土処分 | 場外処分 | 式 | 1
AS舗装掘削ヵ所ｺﾝｸﾘｰﾄ補修 | 手練 | 式 | 1
外部排水管保護ｺﾝｸﾘｰﾄ工事 | 手練 | 式 | 1
雑材料･消耗品 |  | 式 | 1
|  |  |  | 27 |  |  | 湯 沢 町
実 （ ） | [6 empty] | 明 細 書
施 |  | 円
変 （ ）
一金 更 |  | 円 | [6 empty] | 第 28 号表
| 形状寸法 | 単 |  | 実 施 設 計 |  | 変 更 設 計 |  |  | 摘 要
名 称 |  |  |  | 元
| 長×巾×厚 | 位 | 数 量 | 単 価 | 金 額 | 数 量 | 単 価 | 金 額
労 務 費 |  | 式 | 1
合 計
|  |  |  | 28 |  |  | 湯 沢 町
実 （ ） | [6 empty] | 明 細 書
施 |  | 円
変 （ ）
一金 更 |  | 円 | [6 empty] | 第 29 号表
| 形状寸法 | 単 |  | 実 施 設 計 |  | 変 更 設 計 |  |  | 摘 要
名 称 |  |  |  | 元
| 長×巾×厚 | 位 | 数 量 | 単 価 | 金 額 | 数 量 | 単 価 | 金 額
[ 4]消雪配管工事 | バックヤード部分
耐衝撃性塩ビ管 | HI 50A (屋外) | ｍ | 16
同上継手接合材 |  | 式 | 1
同上支持金物 |  | 式 | 1
青銅ﾊﾞﾙﾌﾞ仕切弁 | (125RH) 50A | 個 | 3
ｼｬﾜｰﾉｽﾞﾙ(砲金製 | 5φ | 個 | 5
Ａ型ブラケット（ＳＵＳ） | 15号（SUS 50AＵﾎﾞﾙﾄ込） | 個 | 6
雑材料･消耗品 |  | 式 | 1
労 務 費 |  | 式 | 1
合 計
|  |  |  | 29 |  |  | 湯 沢 町
実 （ ） | [6 empty] | 明 細 書
施 |  | 円
変 （ ）
一金 更 |  | 円 | [6 empty] | 第 30 号表
| 形状寸法 | 単 |  | 実 施 設 計 |  | 変 更 設 計 |  |  | 摘 要
名 称 |  |  |  | 元
| 長×巾×厚 | 位 | 数 量 | 単 価 | 金 額 | 数 量 | 単 価 | 金 額
[ 5]屋根消雪配管設備工事 | 本屋バックヤード側屋根
耐衝撃性塩ビ管 | HI 50A (屋外) | ｍ | 31
同上継手接合材 |  | 式 | 1
同上支持金物 |  | 式 | 1
青銅ﾊﾞﾙﾌﾞ仕切弁 | (125RH) 50A | 個 | 2
雑材料･消耗品 |  | 式 | 1
労 務 費 | 穴明け加工共 | 式 | 1
合 計
|  |  |  | 30 |  |  | 湯 沢 町