## 表紙
参 考 資 料
この「参考資料」は、入札参加者の適正かつ迅速な見積に資するための資料であり、建設工事請負基準約款第１条にいう設計図書ではない。 従って「参考資料」は請負契約上の拘束力を生じるものではなく、請負者は施工条件、地質条件等を十分考慮して、仮設、施工方法、安全対策等工事目的物を完成するための一切の手段について請負者の責任において定めるものとする。

## 設計書鏡
[9 empty] | 課 長 |  | 監 査 | 検算者 | 設計者
工 種 |  |  |  |  | 工 事 番 号 |  | 下第 1号 |  |  | 設 計 年 月 日
工 事 箇 所
土樽
路線・河川名
| 令和 | 4 |  | 年度
土樽松川処理区接続管渠新設工事
工 期 | [7 empty] | 着 工 期 日
竣 工 期 限
請 負 金 額 | [5 empty] | 円 |  | 請 負 人
円

## 本工事内訳表
本 工 事 内 訳 表
費目 ・ 工種 ・ 細別等 |  | 単 位 | 数 量 | 単 価 | 金 額 | 摘 要
管布設工
式
1
管布設工
式
1
管布設工
式
1
硬質塩化ﾋﾞﾆﾙ管（2工区）
式
第1号明細表
1
硬質塩化ﾋﾞﾆﾙ管（3工区）
式
第2号明細表
1
マンホール設置工
式
1
組立式１号マンホール設置工
式
1
組立1号ﾏﾝﾎｰﾙ（2工区）
式
第3号明細表
1
小口径マンホール設置工
式
1
小型ﾏﾝﾎｰﾙ（2工区）
式
第4号明細表
1
本 工 事 内 訳 表
費目 ・ 工種 ・ 細別等 |  | 単 位 | 数 量 | 単 価 | 金 額 | 摘 要
付帯工
式
1
復旧工
式
1
路面復旧工（2工区）
式
第5号明細表
1
路面復旧工（3工区）
式
第6号明細表
1
舗装本復旧工（1工区）
式
第7号明細表
1
仮設工
式
1
簡易土留（3工区）
式
第8号明細表
1
土工
式
1
管路掘削（2工区）
式
第9号明細表
1
管路掘削（3工区）
式
第10号明細表
1
本 工 事 内 訳 表
費目 ・ 工種 ・ 細別等 |  | 単 位 | 数 量 | 単 価 | 金 額 | 摘 要
雑工
式
1
除草（2+3工区）
式
第11号明細表
1
合 計

## 諸経費計算表
本 工 事 内 訳 表
費目 ・ 工種 ・ 細別等 |  | 単 位 | 数 量 | 単 価 | 金 額 | 摘 要
直接工事費
式
1
共通仮設費
式
1
率計算分
式
1
純工事費
式
1
現場管理費
式
1
工事原価
式
1
一般管理費等
式
1
一般管理費
式
1
契約保証費
式
1
工事価格
式
1
本 工 事 内 訳 表
費目 ・ 工種 ・ 細別等 |  | 単 位 | 数 量 | 単 価 | 金 額 | 摘 要
消費税等相当額
式
1
本工事費
式
1

## 明細表
硬質塩化ﾋﾞﾆﾙ管（2工区） 1式当たり明細表
A650090 A01
名称 ・ 規格 ・ 条件 |  |  |  | 単 位 | 数 量 | 単 価 | 金 額 | 雑 | 摘 要
ﾘﾌﾞ付硬質塩化ﾋﾞﾆﾙ管設置工 [材工共]
| 管径200mm |  |  | ｍ
P235
560
砕石基礎工(機械施工)
m3
| 再生ｸﾗｯｼｬｰﾗﾝ RC-40 | [7 empty] | 第1号単価表,D-9-2 P-33
32
合 計
硬質塩化ﾋﾞﾆﾙ管（3工区） 1式当たり明細表
A650090 A02
名称 ・ 規格 ・ 条件 |  |  |  | 単 位 | 数 量 | 単 価 | 金 額 | 雑 | 摘 要
ﾘﾌﾞ付硬質塩化ﾋﾞﾆﾙ管設置工 [材工共]
| 管径200mm |  |  | ｍ
P235
46
砕石基礎工(機械施工)
m3
| 再生ｸﾗｯｼｬｰﾗﾝ RC-40 | [7 empty] | 第1号単価表,D-9-2 P-33
5
合 計
組立1号ﾏﾝﾎｰﾙ（2工区） 1式当たり明細表
A900980 A01
名称 ・ 規格 ・ 条件 |  |  |  | 単 位 | 数 量 | 単 価 | 金 額 | 雑 | 摘 要
蓋(受枠とも)及び調整ｺﾝｸﾘｰﾄﾌﾞﾛｯｸ据付工
| 調整ｺﾝｸﾘｰﾄﾌﾞﾛｯｸを使用する |  |  | 組
第2号単価表,D-17-4 P-84
7
鉄筋ｺﾝｸﾘｰﾄ組立1号ﾏﾝﾎｰﾙⅠ種
| 管取付け壁 900×900 |  |  | 個
P98
7
親子鉄蓋
| T-14 受枠含む |  |  | 組
| φ900-600mm 湯沢町型 ロック式 | [7 empty] | 見積り
7
鉄筋ｺﾝｸﾘｰﾄ組立1号ﾏﾝﾎｰﾙⅠ種
| 底版 H=130 |  |  | 個
P98
7
鉄筋ｺﾝｸﾘｰﾄ組立1号ﾏﾝﾎｰﾙⅠ種
| 斜壁 600×900×300 |  |  | 個
P105
6
鉄筋ｺﾝｸﾘｰﾄ組立1号ﾏﾝﾎｰﾙⅠ種
| 斜壁 600×900×600 |  |  | 個
P97
1
調整ﾘﾝｸﾞ φ600
| H=50 |  |  | 個
P99
1
調整ﾘﾝｸﾞ φ600
| H=150 |  |  | 個
P99
6
鉄筋ｺﾝｸﾘｰﾄ製組立ﾏﾝﾎｰﾙ調整金具
| 調整高25mmまで |  |  | 組
P99
1
鉄筋ｺﾝｸﾘｰﾄ製組立ﾏﾝﾎｰﾙ調整金具
| 調整高45mmまで |  |  | 組
P99
6
組立1号ﾏﾝﾎｰﾙ（2工区） 1式当たり明細表
A900980 A01
名称 ・ 規格 ・ 条件 |  |  |  | 単 位 | 数 量 | 単 価 | 金 額 | 雑 | 摘 要
ﾏﾝﾎｰﾙ削孔費 1号(Ⅰ種)
| 塩ﾋﾞ管用 径200用 |  |  | 箇所
P107
7
底部工(組立式)
| 21-8-25(20)(普通)人力打設 |  |  | 箇所
| ｲﾝﾊﾞｰﾄ付底塊使用しない | [7 empty] | 第3号単価表,D-20-1 P-87
7
合 計
小型ﾏﾝﾎｰﾙ（2工区） 1 式当たり明細表
A901030 A01
名称 ・ 規格 ・ 条件 |  |  |  | 単 位 | 数 量 | 単 価 | 金 額 | 雑 | 摘 要
小口径マンホール設置工
| 個所 |  |  | 式
A0019//A01
1
小口径300マシンホール
| ストレート |  |  | 個
| 200-300 | [7 empty] | 物P291 資P437
2
小口径300マシンホール
| １５Ｌ |  |  | 個
| 200-300 | [7 empty] | 物P291 資P437
2
小口径300マシンホール
| ３０Ｌ |  |  | 個
| 200-300 | [7 empty] | 物P291 資P437
1
合 計
路面復旧工（2工区） 1 式当たり明細表
|  | A653120 A01 | [6 empty] | 町道
名称 ・ 規格 ・ 条件 |  |  |  | 単 位 | 数 量 | 単 価 | 金 額 | 雑 | 摘 要
路盤工（林道）
| 施工幅1.8m未満 |  |  | m2
| 再生ｸﾗｯｼｬｰﾗﾝ RC-40 t=15cm(1層) | [7 empty] | 第4号単価表,1-1-4(参考資料) P-165,166
433
合 計
路面復旧工（3工区） 1 式当たり明細表
|  | A653120 A02 | [6 empty] | 町道
名称 ・ 規格 ・ 条件 |  |  |  | 単 位 | 数 量 | 単 価 | 金 額 | 雑 | 摘 要
路盤工（林道）
| 施工幅1.8m未満 |  |  | m2
| 再生ｸﾗｯｼｬｰﾗﾝ RC-40 t=15cm(1層) | [7 empty] | 第4号単価表,1-1-4(参考資料) P-165,166
51
合 計
舗装本復旧工（1工区） 1 式当たり明細表
|  | A653120 A03 | [6 empty] | 町道
名称 ・ 規格 ・ 条件 |  |  |  | 単 位 | 数 量 | 単 価 | 金 額 | 雑 | 摘 要
舗装版切断
| ｱｽﾌｧﾙﾄ舗装版 |  |  | ｍ
| ｱｽﾌｧﾙﾄ舗装版厚15cm以下 | [7 empty] | 第5号単価表,Ⅳ-3-③-1
235
ﾊﾞｯｸﾎｳによる舗装版直接掘削･積込
| 舗装厚0㎝超え10㎝以下 |  |  | m2
| 排2次 山積0.28m3(平積0.28m3) | [7 empty] | 第6号単価表,1-1-3(参考資料) P-165
150
ｱｽﾌｧﾙﾄ塊運搬費
| BH山積0.28m3 ﾀﾞﾝﾌﾟ4t積 |  |  | m3
| DID区間なし 良好 運搬距離64km | [7 empty] | 第7号単価表,1-1-6(参考資料) P-172
5
表層（本復旧）
| 1.4m未満(1層平均仕上り厚50mm以下) |  |  | ｍ２
| 50mm 密粒度ｱｽｺﾝ(13) | [7 empty] | 第8号単価表,Ⅳ-1-②-2
150
上層路盤工
| 施工幅1.8m未満 |  |  | m2
| 粒度調整砕石 M-40 t=7cm(1層) | [7 empty] | 第9号単価表,1-1-4(参考資料) P-167,168
150
路盤掘削
| 施工幅1.8m未満 |  |  | m2
| 粒度調整砕石 M-40 t=2cm(1層) | [7 empty] | 第10号単価表,1-1-4(参考資料) P-165,166
12
合 計
簡易土留（3工区） 1 式当たり明細表
A800530 A01
名称 ・ 規格 ・ 条件 |  |  |  | 単 位 | 数 量 | 単 価 | 金 額 | 雑 | 摘 要
土留工(軽量鋼矢板たて込み)
| たて込み |  |  | ｍ
| 矢板長 2.00ｍ | [7 empty] | 第11号単価表,2-2-3 P-46
46
土留工(軽量鋼矢板たて込み)
| 引抜き |  |  | ｍ
| 矢板長 2.00ｍ | [7 empty] | 第12号単価表,2-2-3 P-46
46
合 計
管路掘削（2工区） 1 式当たり明細表
A653040 A01
名称 ・ 規格 ・ 条件 |  |  |  | 単 位 | 数 量 | 単 価 | 金 額 | 雑 | 摘 要
機械掘削工(ﾊﾞｯｸﾎｳ)
| 排対2次 山積0.28m3(平積0.2m3) |  |  | m3
| 障害：礫混り | [7 empty] | 第13号単価表,D-1-2 P-16
217
機械掘削工(ﾊﾞｯｸﾎｳ)
| 排対2次 山積0.28m3(平積0.2m3) |  |  | m3
| 障害なし：軟岩 | [7 empty] | 第14号単価表,D-1-2 P-16
217
機械投入埋戻工(ﾊﾞｯｸﾎｳ)
m3
| 排対2次 山積0.28m3(平積0.2m3) | [7 empty] | 第15号単価表,D-2-3 P-21
157
機械投入埋戻工(ﾊﾞｯｸﾎｳ)
m3
| 排対2次 山積0.28m3(平積0.2m3) | [7 empty] | 第16号単価表,D-2-3 P-21
157
合 計
管路掘削（3工区） 1 式当たり明細表
A653040 A03
名称 ・ 規格 ・ 条件 |  |  |  | 単 位 | 数 量 | 単 価 | 金 額 | 雑 | 摘 要
機械掘削工(ﾊﾞｯｸﾎｳ)
| 排対2次 山積0.28m3(平積0.2m3) |  |  | m3
| 土留有：礫混り | [7 empty] | 第17号単価表,D-1-2 P-16
45
機械掘削工(ﾊﾞｯｸﾎｳ)
| 排対2次 山積0.28m3(平積0.2m3) |  |  | m3
| 土留有：軟岩 | [7 empty] | 第18号単価表,D-1-2 P-16
45
機械投入埋戻工(ﾊﾞｯｸﾎｳ)
m3
| 排対2次 山積0.28m3(平積0.2m3) | [7 empty] | 第15号単価表,D-2-3 P-21
24
機械投入埋戻工(ﾊﾞｯｸﾎｳ)
m3
| 排対2次 山積0.28m3(平積0.2m3) | [7 empty] | 第16号単価表,D-2-3 P-21
51
合 計
除草（2+3工区） 1 式当たり明細表
A653040 A02
名称 ・ 規格 ・ 条件 |  |  |  | 単 位 | 数 量 | 単 価 | 金 額 | 雑 | 摘 要
道路植栽工 抜根除草(市場単価)
| 芝生 |  |  | m2
| 施工規模1000m2以上 時間的制約無 | [7 empty] | 第19号単価表,Ⅵ-2-⑤-1
3636
合 計
|  |  | 小口径マンホール設置工 1式当たり明細表 | [5 empty] | 個所
A0019 A01
名称 ・ 規格 ・ 条件 |  |  |  | 単 位 | 数 量 | 単 価 | 金 額 | 雑 | 摘 要
小口径マンホール防護蓋
| T-14 300mm用（除雪対応型） |  |  | 組
| 湯沢町型 ロック式 | [7 empty] | 見積り
5
塩ビ管保護リング
| φ300用 |  |  | 個
見積り
5
自在継手LSLR-Y
| 小口径300マシン用 |  |  | 個
見積もり
5
塩化ビニル管
本
VUφ300*4.00ｍ
1
硬質塩化ﾋﾞﾆﾙ管切断工
口
| 呼び径300mm | [7 empty] | 第23号単価表,2-8-6 P-93
1
合 計

## 単価表
砕石基礎工(機械施工) 1m3当たり単価表
再生ｸﾗｯｼｬｰﾗﾝ RC-40
D-9-2 P-33
名称 ・ 規格 ・ 条件 |  |  |  | 単 位 | 数 量 | 単 価 | 金 額 | 雑 | 摘 要
再生ｸﾗｯｼｬｰﾗﾝ
| RC-40 |  |  | m3
P38,39
1.2
[市場単価]砕石基礎設置
| 機械施工 |  |  | m3
第20号単価表,P-480
1
合 計
m3
1
砕石規格 |  | A = 06 再生ｸﾗｯｼｬｰﾗﾝ RC-40 |  |  |  | 時間的制約補正[K1] |  |  | C = 01 無
加算率[S] |  | B = 01 10m3以上 |  |  |  | 夜間作業補正[K2] |  |  | D = 01 無
|  |  | 蓋(受枠とも)及び調整ｺﾝｸﾘｰﾄﾌﾞﾛｯｸ据付工 1組当たり単価表 | [5 empty] | 調整ｺﾝｸﾘｰﾄﾌﾞﾛｯｸを使用する
D-17-4 P-84
名称 ・ 規格 ・ 条件 |  |  |  | 単 位 | 数 量 | 単 価 | 金 額 | 雑 | 摘 要
土木一般世話役
人
[8 empty] | 9 | P49
特殊作業員
人
[8 empty] | 9 | P48
普通作業員
人
[8 empty] | 9 | P48
ﾄﾗｯｸｸﾚｰﾝ[油圧伸縮ｼﾞﾌﾞ型]
| 4.9t吊 |  |  | 日
| 長期割引補正あり | [7 empty] | P187
諸雑費
％
6
合 計
組
1
調整ｺﾝｸﾘｰﾄﾌﾞﾛｯｸ使用の有無 |  | A = 02 使用する
|  |  | 底部工(組立式) 1箇所当たり単価表 | [5 empty] | 21-8-25(20)(普通)人力打設
ｲﾝﾊﾞｰﾄ付底塊使用しない
D-20-1 P-87
名称 ・ 規格 ・ 条件 |  |  |  | 単 位 | 数 量 | 単 価 | 金 額 | 雑 | 摘 要
再生ｸﾗｯｼｬｰﾗﾝ
| RC-40 |  |  | m3
P38,39
0.23
コンクリート
| 小型構造物 人力打設 |  |  | ｍ３
| 21-8-25(20)(普通) | [7 empty] | 第21号単価表,Ⅱ-4-①-4
0.16
ﾓﾙﾀﾙ上塗工(ﾏﾝﾎｰﾙ用)
| 上塗ﾓﾙﾀﾙ厚 20mm |  |  | m2
| 配合1:2 | [7 empty] | 第22号単価表,E-17-3 P-83
0.74
合 計
箇所
1
ｲﾝﾊﾞｰﾄ付底塊使用有無 |  | A = 01 使用しない |  |  |  | ｾﾒﾝﾄ種類 |  |  | G = 01 普通
砕石面積(m2) |  | B = 0.95 |  |  |  | ｺﾝｸﾘｰﾄ規格 |  |  | H = 01 21-8-25(20)(普通)
ｲﾝﾊﾞｰﾄｺﾝｸﾘｰﾄ工(m3/箇所) |  | C = 0.16 |  |  |  | 養生工の種類 |  |  | I = 02 一般養生
ﾓﾙﾀﾙ上塗工(m2/箇所) |  | D = 0.74 |  |  |  | 現場内小運搬の有無 |  |  | J = 01 有り
砕石規格 |  | E = 06 再生ｸﾗｯｼｬｰﾗﾝ RC-40 |  |  |  | 打設工法 |  |  | K = 03 人力打設
砕石基礎敷均し厚(ｍ) |  | F = 0.2 |  |  |  | 打設高さ､水平距離 |  |  | L = 0
|  |  | 路盤工（林道） 1m2当たり単価表 | [5 empty] | 施工幅1.8m未満
再生ｸﾗｯｼｬｰﾗﾝ RC-40 t=15cm(1層)
1-1-4(参考資料) P-165,166
名称 ・ 規格 ・ 条件 |  |  |  | 単 位 | 数 量 | 単 価 | 金 額 | 雑 | 摘 要
普通作業員
人
[8 empty] | 1 | P48
再生ｸﾗｯｼｬｰﾗﾝ
| RC-40 |  |  | m3
[8 empty] | 1 | P38,39
19.05
ﾀﾝﾊﾟ運転
日
| 60～80kg | [6 empty] | 1 | 第24号単価表,P-163
諸雑費
式
1
合 計
m2
100
単位当り
m2
1
施工幅 |  | A = 01 1.8m未満 |  |  |  | 路盤材厚(cm) |  |  | C = 15
路盤材料 |  | B = 06 再生ｸﾗｯｼｬｰﾗﾝ RC-40 |  |  |  | 路盤種別 |  |  | D = 02 下層路盤
|  |  | 舗装版切断 1ｍ当たり単価表 | [5 empty] | ｱｽﾌｧﾙﾄ舗装版
ｱｽﾌｧﾙﾄ舗装版厚15cm以下
Ⅳ-3-③-1
名称 ・ 規格 ・ 条件 |  |  |  | 単 位 | 数 量 | 単 価 | 金 額 | 雑 | 摘 要
ｺﾝｸﾘｰﾄｶｯﾀ損料
| ﾊﾞｷｭｰﾑ式･湿式 |  |  | 供用日
| 切削深20cm級 ﾌﾞﾚｰﾄﾞ径56cm | [7 empty] | P5-107
特殊作業員
人
P48
土木一般世話役
人
P49
普通作業員
人
P48
ｺﾝｸﾘｰﾄｶｯﾀ (ﾌﾞﾚｰﾄﾞ)
| 径22ｲﾝﾁ |  |  | 枚
P196
ｶﾞｿﾘﾝ
| ﾚｷﾞｭﾗｰ |  |  | l
P197
施工パッケージ単価
ｍ
1
合 計
ｍ
1
舗装版種別 |  | A = 01 ｱｽﾌｧﾙﾄ舗装版 |  |  |  | ｺﾝｸﾘｰﾄ舗装版厚 |  |  | C = 0
ｱｽﾌｧﾙﾄ舗装版厚 |  | B = 01 15cm以下 |  |  |  | ｺﾝｸﾘｰﾄ+ｱｽﾌｧﾙﾄ(ｶﾊﾞｰ)舗装版の全体厚 |  |  | D = 0
|  |  | ﾊﾞｯｸﾎｳによる舗装版直接掘削･積込 1m2当たり単価表 | [5 empty] | 舗装厚0㎝超え10㎝以下
排2次 山積0.28m3(平積0.28m3)
1-1-3(参考資料) P-165
名称 ・ 規格 ・ 条件 |  |  |  | 単 位 | 数 量 | 単 価 | 金 額 | 雑 | 摘 要
土木一般世話役
人
[8 empty] | 1 | P49
普通作業員
人
[8 empty] | 1 | P48
ﾊﾞｯｸﾎｳ運転
時間
| ｸﾛｰﾗ型 排2次 山積0.28m3(平積0.2m3) | [6 empty] | 1 | 第25号単価表,P-159､166
諸雑費
式
1
合 計
m2
100
単位当り
m2
1
ﾊﾞｯｸﾎｳ規格 |  | A = 18 排2次 山積0.28m3(平積0.28m3) |  |  |  | 舗装厚 |  |  | B = 01 0㎝超え10㎝以下
|  |  | ｱｽﾌｧﾙﾄ塊運搬費 1m3当たり単価表 | [5 empty] | BH山積0.28m3 ﾀﾞﾝﾌﾟ4t積
DID区間なし 良好 運搬距離64km
1-1-6(参考資料) P-172
名称 ・ 規格 ・ 条件 |  |  |  | 単 位 | 数 量 | 単 価 | 金 額 | 雑 | 摘 要
ﾀﾞﾝﾌﾟﾄﾗｯｸ運転
| 割増なし |  |  | 日
| ｵﾝﾛｰﾄﾞ･ﾃﾞｨｰｾﾞﾙ 10t積級 良好 | [7 empty] | 第26号単価表,P-174
合 計
m3
10
単位当り
m3
1
規格 |  | A = 04 BH山積0.28m3 ﾀﾞﾝﾌﾟ4t積 |  |  |  | 路面状態 |  |  | D = 01 良好
運搬距離(km) |  | B = 64 |  |  |  | 種別 |  |  | E = 02 ｱｽﾌｧﾙﾄ塊
DID区間 |  | C = 01 DID区間なし
|  |  | 表層（本復旧） 1ｍ２当たり単価表 | [5 empty] | 1.4m未満(1層平均仕上り厚50mm以下)
50mm 密粒度ｱｽｺﾝ(13)
Ⅳ-1-②-2
名称 ・ 規格 ・ 条件 |  |  |  | 単 位 | 数 量 | 単 価 | 金 額 | 雑 | 摘 要
振動ﾛｰﾗ(舗装用)損料
| ﾊﾝﾄﾞｶﾞｲﾄﾞ式 |  |  | 供用日
| 運転質量0.5～0.6t | [7 empty] | P5-87
振動ｺﾝﾊﾟｸﾀ損料
| 前進型 |  |  | 供用日
| 機械質量40～60kg | [7 empty] | P5-90
特殊作業員
人
P48
普通作業員
人
P48
土木一般世話役
人
P49
⑧密粒度ｱｽｺﾝ(13)
t
P44,45
ｱｽﾌｧﾙﾄ乳剤
| PK-4 ﾀｯｸｺｰﾄ用 |  |  | l
P77
ｶﾞｿﾘﾝ
| ﾚｷﾞｭﾗｰ |  |  | l
P197
軽油
| 1.2号 ﾊﾟﾄﾛｰﾙ給油 |  |  | l
P197
施工パッケージ単価
ｍ２
1
|  |  | 表層（本復旧） 1ｍ２当たり単価表 | [5 empty] | 1.4m未満(1層平均仕上り厚50mm以下)
50mm 密粒度ｱｽｺﾝ(13)
Ⅳ-1-②-2
名称 ・ 規格 ・ 条件 |  |  |  | 単 位 | 数 量 | 単 価 | 金 額 | 雑 | 摘 要
合 計
ｍ２
1
平均幅員 |  | A = 01 1.4m未満(1層平均仕上り厚50mm以下) |  |  |  | 材料 |  |  | D = 02 密粒度ｱｽｺﾝ(13)
1層当り平均仕上り厚(mm)(1) |  | B = 50 |  |  |  | 瀝青材料種類 |  |  | E = 01 ﾀｯｸｺｰﾄ PK-4
1層当り平均仕上り厚(mm)(2) |  | C = 0
|  |  | 上層路盤工 1m2当たり単価表 | [5 empty] | 施工幅1.8m未満
粒度調整砕石 M-40 t=7cm(1層)
1-1-4(参考資料) P-167,168
名称 ・ 規格 ・ 条件 |  |  |  | 単 位 | 数 量 | 単 価 | 金 額 | 雑 | 摘 要
普通作業員
人
[8 empty] | 1 | P48
粒度調整砕石
| 40mm |  |  | m3
[8 empty] | 1 | P38,39
8.89
ﾀﾝﾊﾟ運転
日
| 60～80kg | [6 empty] | 1 | 第24号単価表,P-163
諸雑費
式
1
合 計
m2
100
単位当り
m2
1
施工幅 |  | A = 01 1.8m未満 |  |  |  | 路盤材厚(cm) |  |  | C = 7
路盤材料 |  | B = 09 粒度調整砕石 M-40 |  |  |  | 路盤種別 |  |  | D = 01 上層路盤
|  |  | 路盤掘削 1m2当たり単価表 | [5 empty] | 施工幅1.8m未満
粒度調整砕石 M-40 t=2cm(1層)
1-1-4(参考資料) P-165,166
名称 ・ 規格 ・ 条件 |  |  |  | 単 位 | 数 量 | 単 価 | 金 額 | 雑 | 摘 要
普通作業員
人
[8 empty] | 1 | P48
粒度調整砕石
| 40mm |  |  | m3
[8 empty] | 1 | P38,39
2.54
ﾀﾝﾊﾟ運転
日
| 60～80kg | [6 empty] | 1 | 第24号単価表,P-163
諸雑費
式
1
合 計
m2
100
単位当り
m2
1
施工幅 |  | A = 01 1.8m未満 |  |  |  | 路盤材厚(cm) |  |  | C = 2
路盤材料 |  | B = 09 粒度調整砕石 M-40 |  |  |  | 路盤種別 |  |  | D = 01 上層路盤
|  |  | 土留工(軽量鋼矢板たて込み) 1ｍ当たり単価表 | [5 empty] | たて込み
矢板長 2.00ｍ
2-2-3 P-46
名称 ・ 規格 ・ 条件 |  |  |  | 単 位 | 数 量 | 単 価 | 金 額 | 雑 | 摘 要
軽量鋼矢板たて込み工(人力施工)
| たて込み |  |  | ｍ
| 矢板長 2.00ｍ | [7 empty] | 第27号単価表,2-2-3 P-46
100
軽量金属製支保工
| 設置段数1段 設置 |  |  | ｍ
| 軽量金属腹起し材 ねじ式ﾊﾟｲﾌﾟｻﾎﾟｰﾄ | [7 empty] | 第28号単価表,2-2-6-3 P-48 賃料は別途計上
100
合 計
ｍ
100
単位当り
ｍ
1
矢板種別 |  | A = 02 矢板長 2.00ｍ |  |  |  | 掘削幅(ｍ) |  |  | E = 1.1
掘削深度 |  | B = 03 掘削深度2.0ｍ未満 (巾=25cm) |  |  |  | 矢板厚さ(cm) |  |  | F = 5.5
支保工種別 |  | C = 02 軽量金属製支保工 |  |  |  | 切梁材種別 |  |  | H = 02 ねじ式ﾊﾟｲﾌﾟｻﾎﾟｰﾄ
種別 |  | D = 01 たて込み
|  |  | 土留工(軽量鋼矢板たて込み) 1ｍ当たり単価表 | [5 empty] | 引抜き
矢板長 2.00ｍ
2-2-3 P-46
名称 ・ 規格 ・ 条件 |  |  |  | 単 位 | 数 量 | 単 価 | 金 額 | 雑 | 摘 要
軽量鋼矢板たて込み工(人力施工)
| 引抜き |  |  | ｍ
| 矢板長 2.00ｍ | [7 empty] | 第29号単価表,2-2-3 P-46
100
軽量金属製支保工
| 設置段数1段 撤去 |  |  | ｍ
| 軽量金属腹起し材 ねじ式ﾊﾟｲﾌﾟｻﾎﾟｰﾄ | [7 empty] | 第30号単価表,2-2-6-3 P-48 賃料は別途計上
100
合 計
ｍ
100
単位当り
ｍ
1
矢板種別 |  | A = 02 矢板長 2.00ｍ |  |  |  | 掘削幅(ｍ) |  |  | E = 0
掘削深度 |  | B = 03 掘削深度2.0ｍ未満 (巾=25cm) |  |  |  | 矢板厚さ(cm) |  |  | F = 5.5
支保工種別 |  | C = 02 軽量金属製支保工 |  |  |  | 切梁材種別 |  |  | H = 02 ねじ式ﾊﾟｲﾌﾟｻﾎﾟｰﾄ
種別 |  | D = 02 引抜き
|  |  | 機械掘削工(ﾊﾞｯｸﾎｳ) 1m3当たり単価表 | [5 empty] | 排対2次 山積0.28m3(平積0.2m3)
障害：礫混り
D-1-2 P-16
名称 ・ 規格 ・ 条件 |  |  |  | 単 位 | 数 量 | 単 価 | 金 額 | 雑 | 摘 要
土木一般世話役
人
[8 empty] | 1 | P49
普通作業員
人
[8 empty] | 1 | P48
ﾊﾞｯｸﾎｳ(ｸﾛｰﾗ型)運転
| 割増なし |  |  | 時間
| 排対2次 山積0.28m3(平積0.2m3) | [6 empty] | 1 | 第31号単価表,機-1(1-130)
諸雑費
式
1
合 計
m3
100
単位当り
m3
1
規格 |  | A = 07 排対2次 山積0.28m3(平積0.2m3)
|  |  | 機械掘削工(ﾊﾞｯｸﾎｳ) 1m3当たり単価表 | [5 empty] | 排対2次 山積0.28m3(平積0.2m3)
障害なし：軟岩
D-1-2 P-16
名称 ・ 規格 ・ 条件 |  |  |  | 単 位 | 数 量 | 単 価 | 金 額 | 雑 | 摘 要
土木一般世話役
人
[8 empty] | 1 | P49
普通作業員
人
[8 empty] | 1 | P48
ﾊﾞｯｸﾎｳ(ｸﾛｰﾗ型)運転
| 割増なし |  |  | 時間
| 排対2次 山積0.28m3(平積0.2m3) | [6 empty] | 1 | 第31号単価表,機-1(1-130)
諸雑費
式
1
合 計
m3
100
単位当り
m3
1
規格 |  | A = 07 排対2次 山積0.28m3(平積0.2m3)
機械投入埋戻工(ﾊﾞｯｸﾎｳ) 1m3当たり単価表
排対2次 山積0.28m3(平積0.2m3)
D-2-3 P-21
名称 ・ 規格 ・ 条件 |  |  |  | 単 位 | 数 量 | 単 価 | 金 額 | 雑 | 摘 要
土木一般世話役
人
[8 empty] | 1 | P49
普通作業員
人
[8 empty] | 1 | P48
再生ｸﾗｯｼｬｰﾗﾝ
| RC-40 |  |  | m3
[8 empty] | 1 | P38,39
100
ﾊﾞｯｸﾎｳ(ｸﾛｰﾗ型)運転
| 割増なし |  |  | 時間
| 排対2次 山積0.28m3(平積0.2m3) | [6 empty] | 1 | 第31号単価表,機-1(1-130)
タンパ締固め
ｍ３
[8 empty] | 1 | 第32号単価表,Ⅱ-1-③-12
100
諸雑費
式
1
合 計
m3
100
単位当り
m3
1
規格 |  | A = 07 排対2次 山積0.28m3(平積0.2m3) |  |  |  | 埋戻土数量(m3/100m3) |  |  | C = 100
埋戻材 |  | B = 05 各種 |  |  |  | ﾊﾞｯｸﾎｳ投入に伴う補助労務 |  |  | D = 01 有り
機械投入埋戻工(ﾊﾞｯｸﾎｳ) 1m3当たり単価表
排対2次 山積0.28m3(平積0.2m3)
D-2-3 P-21
名称 ・ 規格 ・ 条件 |  |  |  | 単 位 | 数 量 | 単 価 | 金 額 | 雑 | 摘 要
土木一般世話役
人
[8 empty] | 1 | P49
普通作業員
人
[8 empty] | 1 | P48
ﾊﾞｯｸﾎｳ(ｸﾛｰﾗ型)運転
| 割増なし |  |  | 時間
| 排対2次 山積0.28m3(平積0.2m3) | [6 empty] | 1 | 第31号単価表,機-1(1-130)
タンパ締固め
ｍ３
[8 empty] | 1 | 第32号単価表,Ⅱ-1-③-12
100
諸雑費
式
1
合 計
m3
100
単位当り
m3
1
規格 |  | A = 07 排対2次 山積0.28m3(平積0.2m3) |  |  |  | 埋戻土数量(m3/100m3) |  |  | C = 100
埋戻材 |  | B = 04 発生土 |  |  |  | ﾊﾞｯｸﾎｳ投入に伴う補助労務 |  |  | D = 01 有り
|  |  | 機械掘削工(ﾊﾞｯｸﾎｳ) 1m3当たり単価表 | [5 empty] | 排対2次 山積0.28m3(平積0.2m3)
土留有：礫混り
D-1-2 P-16
名称 ・ 規格 ・ 条件 |  |  |  | 単 位 | 数 量 | 単 価 | 金 額 | 雑 | 摘 要
土木一般世話役
人
[8 empty] | 1 | P49
普通作業員
人
[8 empty] | 1 | P48
ﾊﾞｯｸﾎｳ(ｸﾛｰﾗ型)運転
| 割増なし |  |  | 時間
| 排対2次 山積0.28m3(平積0.2m3) | [6 empty] | 1 | 第31号単価表,機-1(1-130)
諸雑費
式
1
合 計
m3
100
単位当り
m3
1
規格 |  | A = 07 排対2次 山積0.28m3(平積0.2m3)
|  |  | 機械掘削工(ﾊﾞｯｸﾎｳ) 1m3当たり単価表 | [5 empty] | 排対2次 山積0.28m3(平積0.2m3)
土留有：軟岩
D-1-2 P-16
名称 ・ 規格 ・ 条件 |  |  |  | 単 位 | 数 量 | 単 価 | 金 額 | 雑 | 摘 要
土木一般世話役
人
[8 empty] | 1 | P49
普通作業員
人
[8 empty] | 1 | P48
ﾊﾞｯｸﾎｳ(ｸﾛｰﾗ型)運転
| 割増なし |  |  | 時間
| 排対2次 山積0.28m3(平積0.2m3) | [6 empty] | 1 | 第31号単価表,機-1(1-130)
諸雑費
式
1
合 計
m3
100
単位当り
m3
1
規格 |  | A = 07 排対2次 山積0.28m3(平積0.2m3)
|  |  | 道路植栽工 抜根除草(市場単価) 1m2当たり単価表 | [5 empty] | 芝生
施工規模1000m2以上 時間的制約無
Ⅵ-2-⑤-1
名称 ・ 規格 ・ 条件 |  |  |  | 単 位 | 数 量 | 単 価 | 金 額 | 雑 | 摘 要
道路植栽工 植樹管理 除草
| 抜根除草 芝生 |  |  | m2
P213
1
合 計
m2
1
規格･仕様区分 |  | A = 02 芝生 |  |  |  | [K2]夜間作業 |  |  | D = 01 無
[S]施工規模 |  | B = 01 1000m2以上 |  |  |  | [K3～5]施工場所 |  |  | E = 01 供用区間 歩道又は交通島
[K1]時間的制約 |  | C = 01 無
|  |  | [市場単価]砕石基礎設置 1m3当たり単価表 | [5 empty] | 機械施工
P-480
名称 ・ 規格 ・ 条件 |  |  |  | 単 位 | 数 量 | 単 価 | 金 額 | 雑 | 摘 要
砕石基礎工 [手間のみ]
| 機械施工 |  |  | m3
P227
1
合 計
m3
1
加算率[S] |  | A = 01 10m3以上 |  |  |  | 夜間作業補正[K2] |  |  | C = 01 無
時間的制約補正[K1] |  | B = 01 無
|  |  | コンクリート 1ｍ３当たり単価表 | [5 empty] | 小型構造物 人力打設
21-8-25(20)(普通)
Ⅱ-4-①-4
名称 ・ 規格 ・ 条件 |  |  |  | 単 位 | 数 量 | 単 価 | 金 額 | 雑 | 摘 要
普通作業員
人
P48
特殊作業員
人
P48
土木一般世話役
人
P49
生ｺﾝｸﾘｰﾄ
| 21-8-25(20) 普通 W/C≦55% |  |  | m3
P18,19
施工パッケージ単価
ｍ３
1
合 計
ｍ３
1
構造物種別 |  | A = 02 小型構造物 |  |  |  | 養生工の種類 |  |  | E = 02 一般養生
打設工法 |  | B = 03 人力打設 |  |  |  | 圧送管延長距離区分 |  |  | F = 0
ｺﾝｸﾘｰﾄ規格 |  | C = 01 21-8-25(20)(普通) |  |  |  | 現場内小運搬の有無 |  |  | G = 01 有り
設計日打設量 |  | D = 0 |  |  |  | 打設高さ､水平打設距離 |  |  | H = 0
|  |  | ﾓﾙﾀﾙ上塗工(ﾏﾝﾎｰﾙ用) 1m2当たり単価表 | [5 empty] | 上塗ﾓﾙﾀﾙ厚 20mm
配合1:2
E-17-3 P-83
名称 ・ 規格 ・ 条件 |  |  |  | 単 位 | 数 量 | 単 価 | 金 額 | 雑 | 摘 要
左官
人
[8 empty] | 1 | P49
普通作業員
人
[8 empty] | 1 | P48
モルタル練
| 普通ｾﾒﾝﾄ |  |  | ｍ３
| 混合比1:2 | [6 empty] | 1 | 第33号単価表,Ⅱ-4-①-8
0.02
諸雑費
式
1
合 計
m2
1
上塗ﾓﾙﾀﾙ厚(mm) |  | A = 20 |  |  |  | 混合比 |  |  | C = 02 1:2
ｾﾒﾝﾄ種類 |  | B = 01 普通
硬質塩化ﾋﾞﾆﾙ管切断工 1口当たり単価表
呼び径300mm
2-8-6 P-93
名称 ・ 規格 ・ 条件 |  |  |  | 単 位 | 数 量 | 単 価 | 金 額 | 雑 | 摘 要
配管工
人
[8 empty] | 9 | P49
普通作業員
人
[8 empty] | 9 | P48
諸雑費
％
5
合 計
口
1
呼び径 |  | A = 14 300mm
ﾀﾝﾊﾟ運転 1日当たり単価表
60～80kg
P-163
名称 ・ 規格 ・ 条件 |  |  |  | 単 位 | 数 量 | 単 価 | 金 額 | 雑 | 摘 要
特殊作業員
人
[8 empty] | 1 | P48
ｶﾞｿﾘﾝ
| ﾚｷﾞｭﾗｰ |  |  | l
[8 empty] | 1 | P197
4
ﾀﾝﾊﾟ及びﾗﾝﾏ
| 質量 60～80kg |  |  | 供用日
| 長期割引補正あり | [6 empty] | 1 | P185
諸雑費
式
1
合 計
日
1
ﾀﾝﾊﾟ規格 |  | A = 01 60～80kg |  |  |  | 燃料消費量 |  |  | C = 4
運転労務数量 |  | B = 1 |  |  |  | 機械賃料数量 |  |  | D = 1.61
ﾊﾞｯｸﾎｳ運転 1時間当たり単価表
ｸﾛｰﾗ型 排2次 山積0.28m3(平積0.2m3)
P-159､166
名称 ・ 規格 ・ 条件 |  |  |  | 単 位 | 数 量 | 単 価 | 金 額 | 雑 | 摘 要
運転手(特殊)
人
[8 empty] | 1 | P49
軽油
| 1.2号 ﾊﾟﾄﾛｰﾙ給油 |  |  | l
[8 empty] | 1 | P197
6.3
ﾊﾞｯｸﾎｳ(ｸﾛｰﾗ型)損料
| 標準型･排出ｶﾞｽ対策型(第2次基準値) |  |  | 時間
| 山積0.28m3(平積0.2m3) | [6 empty] | 1 | P5-12
諸雑費
式
1
合 計
時間
1
ﾊﾞｯｸﾎｳ規格 |  | A = 18 排2次 山積0.28m3(平積0.2m3) |  |  |  | 損料割増 |  |  | B = 01 割増なし
|  |  | ﾀﾞﾝﾌﾟﾄﾗｯｸ運転 1日当たり単価表 | [5 empty] | 割増なし
ｵﾝﾛｰﾄﾞ･ﾃﾞｨｰｾﾞﾙ 10t積級 良好
P-174
名称 ・ 規格 ・ 条件 |  |  |  | 単 位 | 数 量 | 単 価 | 金 額 | 雑 | 摘 要
運転手(一般)
人
[8 empty] | 1 | P49
軽油
| 1.2号 ﾊﾟﾄﾛｰﾙ給油 |  |  | l
[8 empty] | 1 | P197
22
ﾀﾞﾝﾌﾟﾄﾗｯｸ損料
| ｵﾝﾛｰﾄﾞ･ﾃﾞｨｰｾﾞﾙ |  |  | 供用日
| 10t積級 | [6 empty] | 1 | P5-24
ﾀﾞﾝﾌﾟ ﾀｲﾔ損耗費及び補修費
供用日
| 10t 良好 | [6 empty] | 1 | P2-6
諸雑費
式
1
合 計
日
1
ﾀﾞﾝﾌﾟﾄﾗｯｸ規格 |  | A = 05 ｵﾝﾛｰﾄﾞ･ﾃﾞｨｰｾﾞﾙ 10t積級 |  |  |  | 燃料消費量 |  |  | E = 22
損料割増 |  | B = 01 割増なし |  |  |  | 機械損料数量(ﾀﾞﾝﾌﾟﾄﾗｯｸ) |  |  | F = 1
路面状態 |  | C = 01 良好 |  |  |  | 機械損料数量(ﾀｲﾔ損耗費) |  |  | G = 0.001
運転労務数量 |  | D = 1
|  |  | 軽量鋼矢板たて込み工(人力施工) 1ｍ当たり単価表 | [5 empty] | たて込み
矢板長 2.00ｍ
2-2-3 P-46
名称 ・ 規格 ・ 条件 |  |  |  | 単 位 | 数 量 | 単 価 | 金 額 | 雑 | 摘 要
土木一般世話役
人
[8 empty] | 1 | P49
普通作業員
人
[8 empty] | 1 | P48
諸雑費
式
1
合 計
ｍ
100
単位当り
ｍ
1
矢板種別 |  | A = 02 矢板長 2.00ｍ |  |  |  | 種別 |  |  | B = 01 たて込み
|  |  | 軽量金属製支保工 1ｍ当たり単価表 | [5 empty] | 設置段数1段 設置
軽量金属腹起し材 ねじ式ﾊﾟｲﾌﾟｻﾎﾟｰﾄ
2-2-6-3 P-48 賃料は別途計上
名称 ・ 規格 ・ 条件 |  |  |  | 単 位 | 数 量 | 単 価 | 金 額 | 雑 | 摘 要
土木一般世話役
人
[8 empty] | 1 | P49
特殊作業員
人
[8 empty] | 1 | P48
普通作業員
人
[8 empty] | 1 | P48
諸雑費
式
1
合 計
ｍ
100
単位当り
ｍ
1
種別 |  | A = 01 設置 |  |  |  | 切梁材種別 |  |  | D = 02 ねじ式ﾊﾟｲﾌﾟｻﾎﾟｰﾄ
設置段数 |  | B = 01 1段
|  |  | 軽量鋼矢板たて込み工(人力施工) 1ｍ当たり単価表 | [5 empty] | 引抜き
矢板長 2.00ｍ
2-2-3 P-46
名称 ・ 規格 ・ 条件 |  |  |  | 単 位 | 数 量 | 単 価 | 金 額 | 雑 | 摘 要
普通作業員
人
[8 empty] | 1 | P48
諸雑費
式
1
合 計
ｍ
100
単位当り
ｍ
1
矢板種別 |  | A = 02 矢板長 2.00ｍ |  |  |  | 種別 |  |  | B = 02 引抜き
|  |  | 軽量金属製支保工 1ｍ当たり単価表 | [5 empty] | 設置段数1段 撤去
軽量金属腹起し材 ねじ式ﾊﾟｲﾌﾟｻﾎﾟｰﾄ
2-2-6-3 P-48 賃料は別途計上
名称 ・ 規格 ・ 条件 |  |  |  | 単 位 | 数 量 | 単 価 | 金 額 | 雑 | 摘 要
土木一般世話役
人
[8 empty] | 1 | P49
特殊作業員
人
[8 empty] | 1 | P48
普通作業員
人
[8 empty] | 1 | P48
諸雑費
式
1
合 計
ｍ
100
単位当り
ｍ
1
種別 |  | A = 02 撤去 |  |  |  | 切梁材種別 |  |  | D = 02 ねじ式ﾊﾟｲﾌﾟｻﾎﾟｰﾄ
設置段数 |  | B = 01 1段
|  |  | ﾊﾞｯｸﾎｳ(ｸﾛｰﾗ型)運転 1時間当たり単価表 | [5 empty] | 割増なし
排対2次 山積0.28m3(平積0.2m3)
機-1(1-130)
名称 ・ 規格 ・ 条件 |  |  |  | 単 位 | 数 量 | 単 価 | 金 額 | 雑 | 摘 要
運転手(特殊)
人
[8 empty] | 1 | P49
軽油
| 1.2号 ﾊﾟﾄﾛｰﾙ給油 |  |  | l
[8 empty] | 1 | P197
6.3
ﾊﾞｯｸﾎｳ(ｸﾛｰﾗ型)損料
| 標準型･排出ｶﾞｽ対策型(第2次基準値) |  |  | 時間
| 山積0.28m3(平積0.2m3) | [6 empty] | 1 | P5-12
諸雑費
式
1
合 計
時間
1
規格 |  | A = 07 排対2次 山積0.28m3(平積0.2m3) |  |  |  | 損料割増 |  |  | B = 01 割増なし
タンパ締固め 1ｍ３当たり単価表
Ⅱ-1-③-12
名称 ・ 規格 ・ 条件 |  |  |  | 単 位 | 数 量 | 単 価 | 金 額 | 雑 | 摘 要
ﾀﾝﾊﾟ及びﾗﾝﾏ
| 質量 60～80kg |  |  | 日
| 長期割引補正あり | [7 empty] | P185
特殊作業員
人
P48
普通作業員
人
P48
ｶﾞｿﾘﾝ
| ﾚｷﾞｭﾗｰ |  |  | l
P197
施工パッケージ単価
ｍ３
1
合 計
ｍ３
1
|  |  | モルタル練 1ｍ３当たり単価表 | [5 empty] | 普通ｾﾒﾝﾄ
混合比1:2
Ⅱ-4-①-8
名称 ・ 規格 ・ 条件 |  |  |  | 単 位 | 数 量 | 単 価 | 金 額 | 雑 | 摘 要
普通作業員
人
P48
ｾﾒﾝﾄ(普通ﾎﾟﾙﾄﾗﾝﾄﾞ)
| 25kg袋入 |  |  | t
P64
ｺﾝｸﾘｰﾄ用骨材 砂(洗い)
m3
P40,41
施工パッケージ単価
ｍ３
1
合 計
ｍ３
1
ｾﾒﾝﾄ種類 |  | A = 01 普通 |  |  |  | 混合比 |  |  | B = 02 1:2